## 001机体组件
订货号 | KZ（红岩填写） | PPN（父配件号） | PPN描述 | PPN-英文描述 | QTY | TC（红岩填写） | PN（子配件号） | PN描述 | PN-英文描述 | QTY | 图文件名 | 图序号
|  | D02A-000-900 | 机体组件 | CYLINDER BLOCK GROUP | 1 |  | B00002042 | 六角法兰面螺栓 | HEXAGON BOLTS WITH FLANGE - Q/SC622-M12*150 | 4 | DBLF3306-1.jpg | 1
|  | D02A-000-900 | 机体组件 | CYLINDER BLOCK GROUP | 1 |  | B00002142 | 六角法兰面螺栓 | HEXAGON BOLTS WITH FLANGE - Q/SC622-M8*35 | 4 | DBLF3306-1.jpg | 2
|  | D02A-000-900 | 机体组件 | CYLINDER BLOCK GROUP | 1 |  | S00013391 | 水泵垫片 | GASKET, WATER PUMP | 1 | DBLF3306-1.jpg | 3
|  | D02A-000-900 | 机体组件 | CYLINDER BLOCK GROUP | 1 |  | B00002150 | 六角法兰面螺栓 | HEXAGON BOLTS WITH FLANGE - Q/SC622-M8*50 | 2 | DBLF3306-1.jpg | 4
|  | D02A-000-900 | 机体组件 | CYLINDER BLOCK GROUP | 1 |  | D02A-107-900 | 气缸盖螺栓 | BOLT , CYLINDER HEAD | 26 | DBLF3306-1.jpg | 6
|  | D02A-000-900 | 机体组件 | CYLINDER BLOCK GROUP | 1 |  | D02A-129-900 | 齿轮室垫片 | GASKET, GEAR HOUSING | 1 | DBLF3306-1.jpg | 7
|  | D02A-000-900 | 机体组件 | CYLINDER BLOCK GROUP | 1 |  | S00019351 | 凸轮轴推力板 | THRUST PLATE, CAMSHAFT | 1 | DBLF3306-1.jpg | 8
|  | D02A-000-900 | 机体组件 | CYLINDER BLOCK GROUP | 1 |  | B00000506 | 六角头螺栓 | HEXAGON HEAD BOLTS-FULL THREAD - GB/T5783-M10*25-10.9 | 3 | DBLF3306-1.jpg | 9
|  | D02A-000-900 | 机体组件 | CYLINDER BLOCK GROUP | 1 |  | D02A-166-01 | 螺塞(Z1/8) | PIPE PLUG | 3 | DBLF3306-1.jpg | 10
|  | D02A-000-900 | 机体组件 | CYLINDER BLOCK GROUP | 1 |  | B00002139 | 六角法兰面螺栓 | HEXAGON BOLTS WITH FLANGE - Q/SC622-M8*30 | 4 | DBLF3306-1.jpg | 11
|  | D02A-000-900 | 机体组件 | CYLINDER BLOCK GROUP | 1 |  | D02A-321-901 | 垫块 | SPACER | 2 | DBLF3306-1.jpg | 12
|  | D02A-000-900 | 机体组件 | CYLINDER BLOCK GROUP | 1 |  | D02A-321-900 | 垫 块 | SPACER | 2 | DBLF3306-1.jpg | 13
|  | D02A-000-900 | 机体组件 | CYLINDER BLOCK GROUP | 1 |  | S00016074 | 机体后盖板 | REAR CYLINDER BLOCK PLATE | 1 | DBLF3306-1.jpg | 14
|  | D02A-000-900 | 机体组件 | CYLINDER BLOCK GROUP | 1 |  | D02A-116-01 | 后盖板O型密封圈 | REAR CYLINDER BLOCK PLATE O RING | 1 | DBLF3306-1.jpg | 15
|  | D02A-000-900 | 机体组件 | CYLINDER BLOCK GROUP | 1 |  | D02A-118-02B | 曲轴后端油封 | REAR OIL SEAL RING, CRANKSHAFT | 1 | DBLF3306-1.jpg | 16
|  | D02A-000-900 | 机体组件 | CYLINDER BLOCK GROUP | 1 |  | D02A-112-900 | 主轴承下瓦 | LOWER MAIN BEARING | 6 | DBLF3306-1.jpg | 17
|  | D02A-000-900 | 机体组件 | CYLINDER BLOCK GROUP | 1 |  | B00000102 | 圆柱销 | PARALLEL PINS - GB/T119-A12*24 | 2 | DBLF3306-1.jpg | 18
|  | D02A-000-900 | 机体组件 | CYLINDER BLOCK GROUP | 1 |  | D02A-110-900 | 主轴承上瓦 | UPPER MAIN BEARING | 6 | DBLF3306-1.jpg | 19
|  | D02A-000-900 | 机体组件 | CYLINDER BLOCK GROUP | 1 |  | B00002134 | 六角法兰面螺栓 | HEXAGON BOLTS WITH FLANGE - Q/SC622-M8*20 | 8 | DBLF3306-1.jpg | 20
|  | D02A-000-900 | 机体组件 | CYLINDER BLOCK GROUP | 1 |  | B00002058 | 六角法兰面螺栓 | HEXAGON BOLTS WITH FLANGE - Q/SC622-M12*40-10.9 | 12 | DBLF3306-1.jpg | 21
|  | D02A-000-900 | 机体组件 | CYLINDER BLOCK GROUP | 1 |  | D02A-109-901 | 气缸盖垫片【９ＤＦ】 | GASKET, CYLINDER HEAD | 1 | DBLF3306-1.jpg | 22
|  | D02A-000-900 | 机体组件 | CYLINDER BLOCK GROUP | 1 |  | B00002159 | 六角法兰面螺栓 | HEXAGON BOLTS WITH FLANGE - Q/SC622-M8*65-10.9 | 11 | DBLF3306-1.jpg | 23
|  | D02A-000-900 | 机体组件 | CYLINDER BLOCK GROUP | 1 |  | D02A-312-01 | 圆柱销 | PARALLEL PINS | 2 | DBLF3306-1.jpg | 24
|  | D02A-000-900 | 机体组件 | CYLINDER BLOCK GROUP | 1 |  | B00000098 | 圆柱销 | PARALLEL PINS - GB/T119-A10*20 | 2 | DBLF3306-1.jpg | 25
|  | D02A-000-900 | 机体组件 | CYLINDER BLOCK GROUP | 1 |  | B00001999 | 六角法兰面螺栓 | HEXAGON BOLTS WITH FLANGE - Q/SC622-M10*25 | 1 | DBLF3306-1.jpg | 26
|  | D02A-000-900 | 机体组件 | CYLINDER BLOCK GROUP | 1 |  | D02A-502-900 | 水泵进水管 | WATER PUMP INLET PIPE | 1 | DBLF3306-1.jpg | 27
|  | D02A-000-900 | 机体组件 | CYLINDER BLOCK GROUP | 1 |  | D02A-500-900 | 水泵进水口垫片 | WATER PUMP INLET GASKET | 1 | DBLF3306-1.jpg | 28
|  | D02A-000-900 | 机体组件 | CYLINDER BLOCK GROUP | 1 |  | B00001992 | 六角法兰面螺栓 | HEXAGON BOLTS WITH FLANGE - Q/SC622-M10*110-10.9 | 2 | DBLF3306-1.jpg | 29
|  | D02A-000-900 | 机体组件 | CYLINDER BLOCK GROUP | 1 |  | D02A-164-01 | 内六角螺塞(Z1/2) | HEXAGONAL SOCKET HEAD PLUG | 1 | DBLF3306-1.jpg | 30
|  | D02A-000-900 | 机体组件 | CYLINDER BLOCK GROUP | 1 |  | D02A-168-01 | 六角头螺塞 | HEXAGONAL HEAD SCREW PLUG | 1 | DBLF3306-1.jpg | 31
|  | D02A-000-900 | 机体组件 | CYLINDER BLOCK GROUP | 1 |  | B00001378 | O形橡胶密封圈 | O-RING - GB3452.1-16*2.65 | 1 | DBLF3306-1.jpg | 32
|  | D02A-000-900 | 机体组件 | CYLINDER BLOCK GROUP | 1 |  | D02A-178-900 | 放水开关 | WATER DRAIN COCK | 1 | DBLF3306-1.jpg | 33
|  | D02A-000-900 | 机体组件 | CYLINDER BLOCK GROUP | 1 |  | D02A-133-900 | 机油冷却器垫片 | GASKET, OIL COOLER | 1 | DBLF3306-1.jpg | 34
|  | D02A-000-900 | 机体组件 | CYLINDER BLOCK GROUP | 1 |  | D02A-304-900 | 套筒销 | DOWEL SLEEVE | 1 | DBLF3306-1.jpg | 35
|  | D02A-000-900 | 机体组件 | CYLINDER BLOCK GROUP | 1 |  | D02A-111-900 | 曲轴推力轴承(上) | THRUST BEARING (UPPER), CRANKSHAFT | 1 | DBLF3306-1.jpg | 36
|  | D02A-000-900 | 机体组件 | CYLINDER BLOCK GROUP | 1 |  | D02A-323-900 | 曲轴推力轴承(下） | THRUST BEARING (LOWER), CRANKSHAFT | 1 | DBLF3306-1.jpg | 37
|  | D02A-000-900 | 机体组件 | CYLINDER BLOCK GROUP | 1 |  | B00001020 | 弹性圆柱销 | SPRING-TYPE STRAIGHT PINS-SLOTTED,HEAVY DUTY - GB/T879-12*12 | 2 | DBLF3306-1.jpg | 38
|  | D02A-000-900 | 机体组件 | CYLINDER BLOCK GROUP | 1 |  | B00002153 | 六角法兰面螺栓 | HEXAGON BOLTS WITH FLANGE - Q/SC622-M8*55 | 3 | DBLF3306-1.jpg | 39
|  | D02A-000-900 | 机体组件 | CYLINDER BLOCK GROUP | 1 |  | D02A-305-900 | 套筒销 | DOWEL SLEEVE | 2 | DBLF3306-1.jpg | 40
|  | D02A-001-900 | 机体装配部件 | CYLINDER BLOCK ASSY | 1 |  | D02A-162-40 | 凸轮轴闷头 | CAMSHAFT PLUG | 1 | DBLF3306-2.jpg | 41
|  | D02A-001-900 | 机体装配部件 | CYLINDER BLOCK ASSY | 1 |  | D02A-113-01B | 凸轮轴轴承 | BUSHING, CAMSHAFT | 7 | DBLF3306-2.jpg | 42
|  | D02A-001-900 | 机体装配部件 | CYLINDER BLOCK ASSY | 1 |  | D02A-310-01 | 闷头（φ20） | PLUG | 1 | DBLF3306-2.jpg | 43
|  | D02A-001-900 | 机体装配部件 | CYLINDER BLOCK ASSY | 1 |  | D02A-161-01 | 闷头(φ20) | PLUG | 1 | DBLF3306-2.jpg | 44
|  | D02A-001-900 | 机体装配部件 | CYLINDER BLOCK ASSY | 1 |  | D04-167-01A | 闷头（φ35） | PLUG | 9 | DBLF3306-2.jpg | 45
|  | D02A-001-900 | 机体装配部件 | CYLINDER BLOCK ASSY | 1 |  | D04-133-01 | 闷头(φ58) | PLUG | 1 | DBLF3306-2.jpg | 46
|  | D02A-001-900 | 机体装配部件 | CYLINDER BLOCK ASSY | 1 |  | D04-166-01A | 闷头（φ28） | PLUG | 1 | DBLF3306-2.jpg | 47
|  | D02A-001-900 | 机体装配部件 | CYLINDER BLOCK ASSY | 1 |  | D02A-813-900 | 节流塞 | THROTTLE PLUG | 1 | DBLF3306-2.jpg | 48
|  | D02A-001-900 | 机体装配部件 | CYLINDER BLOCK ASSY | 1 |  | D02A-813-901 | 节流塞 | THROTTLE PLUG | 1 | DBLF3306-2.jpg | 49
|  | D02A-001-900 | 机体装配部件 | CYLINDER BLOCK ASSY | 1 |  | D02A-324-40 | O型圈 | O-RING | 1 | DBLF3306-2.jpg | 50
|  | D02A-001-900 | 机体装配部件 | CYLINDER BLOCK ASSY | 1 |  | D02A-161-31 | 闷头(φ20) | PLUG | 1 | DBLF3306-2.jpg | 51
|  | D02A-001-900 | 机体装配部件 | CYLINDER BLOCK ASSY | 1 |  | D02A-002-900 | 机体机加工部件 | CYLINDER BLOCK ASSY (MACHINED) | 1 | DBLF3306-2.jpg | 52
|  | D02A-002-900 | 机体机加工部件 | CYLINDER BLOCK ASSY (MACHINED) | 1 |  | D02A-106-900 | 主轴承盖螺栓 | BOLT, MAIN BEARING CAP | 14 | DBLF3306-3.jpg | 53
|  | D02A-002-900 | 机体机加工部件 | CYLINDER BLOCK ASSY (MACHINED) | 1 |  | D02A-322-900 | 套筒销 | DOWEL SLEEVE | 2 | DBLF3306-3.jpg | 54

## 002齿轮室组件
订货号 | KZ（红岩填写） | PPN（父配件号） | PPN描述 | PPN-英文描述 | QTY | TC（红岩填写） | PN（子配件号） | PN描述 | PN-英文描述 | QTY | 图文件名 | 图序号
|  | D02B-000-900 | 齿轮室组件 | HOUSING GROUP, GEAR | 1 |  | D02B-104-02A | 曲轴前端油封 | FRONT OIL SEAL, CRANKSHAFT | 1 | DBLF3306-4.jpg | 1
|  | D02B-000-900 | 齿轮室组件 | HOUSING GROUP, GEAR | 1 |  | D02B-106-900 | PTO接口垫片 | GASKET, PTO | 1 | DBLF3306-4.jpg | 2
|  | D02B-000-900 | 齿轮室组件 | HOUSING GROUP, GEAR | 1 |  | D02B-105-40 | PTO接口盖板 | PLATE, PTO | 1 | DBLF3306-4.jpg | 3
|  | D02B-000-900 | 齿轮室组件 | HOUSING GROUP, GEAR | 1 |  | B00002111 | 六角法兰面螺栓 | HEXAGON BOLTS WITH FLANGE - Q/SC622-M6*12 | 1 | DBLF3306-4.jpg | 4
|  | D02B-000-900 | 齿轮室组件 | HOUSING GROUP, GEAR | 1 |  | D02B-102-901 | 齿轮室罩盖 | COVER, GEAR HOUSING | 1 | DBLF3306-4.jpg | 6
|  | D02B-000-900 | 齿轮室组件 | HOUSING GROUP, GEAR | 1 |  | D02B-108-01B | 齿轮室加油螺盖 | SCREW CAP, OIL FILLER-GEAR HOUSING | 1 | DBLF3306-4.jpg | 7
|  | D02B-000-900 | 齿轮室组件 | HOUSING GROUP, GEAR | 1 |  | D02B-109-03 | 螺盖密封圈 | SEAL, THREAD COVER | 1 | DBLF3306-4.jpg | 8
|  | D02B-000-900 | 齿轮室组件 | HOUSING GROUP, GEAR | 1 |  | B00001387 | O形橡胶密封圈 | O-RING - GB3452.1-50*2.65 | 1 | DBLF3306-4.jpg | 9
|  | D02B-000-900 | 齿轮室组件 | HOUSING GROUP, GEAR | 1 |  | B00000918 | 内六角圆柱头螺钉 | HEXAGON SOCKET HEAD CAP SCREWS - GB/T70-M8*30 | 1 | DBLF3306-4.jpg | 10
|  | D02B-000-900 | 齿轮室组件 | HOUSING GROUP, GEAR | 1 |  | B00002150 | 六角法兰面螺栓 | HEXAGON BOLTS WITH FLANGE - Q/SC622-M8*50 | 9 | DBLF3306-4.jpg | 11
|  | D02B-000-900 | 齿轮室组件 | HOUSING GROUP, GEAR | 1 |  | D02B-300-01 | 六角法兰面螺栓 | HEXAGON BOLTS WITH FLANGE | 15 | DBLF3306-4.jpg | 12
|  | D02B-000-900 | 齿轮室组件 | HOUSING GROUP, GEAR | 1 |  | B00002135 | 六角法兰面螺栓 | HEXAGON BOLTS WITH FLANGE - Q/SC622-M8*20-10.9 | 3 | DBLF3306-4.jpg | 13
|  | D02B-000-900 | 齿轮室组件 | HOUSING GROUP, GEAR | 1 |  | B00002142 | 六角法兰面螺栓 | HEXAGON BOLTS WITH FLANGE - Q/SC622-M8*35 | 1 | DBLF3306-4.jpg | 14
|  | D02B-001-900 | 齿轮室装配部件 | HOUSING ASSY, GEAR | 1 |  | S00011533 | 齿轮室螺塞装配部件 | SCREW PLUG ASSEMBLY, GEAR HOUSING | 1 | DBLF3306-5.jpg | 15
|  | D02B-001-900 | 齿轮室装配部件 | HOUSING ASSY, GEAR | 1 |  | B00000836 | 六角法兰面螺母 | HEXAGON NUTS WITH FLANGE-FINE PITCH THREAD - GB/T6177-M12-Y | 2 | DBLF3306-5.jpg | 16
|  | D02B-001-900 | 齿轮室装配部件 | HOUSING ASSY, GEAR | 1 |  | B00001125 | 双头螺柱 | STUD - GB/T899-GM12-M12*40-8.8-Y | 2 | DBLF3306-5.jpg | 17
|  | D02B-001-900 | 齿轮室装配部件 | HOUSING ASSY, GEAR | 1 |  | D13-303-01 | 双头螺栓 | STUD | 3 | DBLF3306-5.jpg | 18
|  | D02B-001-900 | 齿轮室装配部件 | HOUSING ASSY, GEAR | 1 |  | B00000846 | 六角法兰面螺母 | HEXAGON NUTS WITH FLANGE-FINE PITCH THREAD - GB/T6177-M8-Y | 3 | DBLF3306-5.jpg | 19
|  | S00011533 | 齿轮室螺塞装配部件 | SCREW PLUG ASSEMBLY, GEAR HOUSING | 1 |  | D02B-101-900 | 齿轮室【SC9DF齿轮室】 | HOUSING, GEAR | 1 | DBLF3306-6.jpg | 20
|  | S00011533 | 齿轮室螺塞装配部件 | SCREW PLUG ASSEMBLY, GEAR HOUSING | 1 |  | D04-132-01 | 内六角螺塞 | HEXAGONAL SOCKET HEAD PLUG | 3 | DBLF3306-6.jpg | 21

## 003飞轮壳组件
订货号 | KZ（红岩填写） | PPN（父配件号） | PPN描述 | PPN-英文描述 | QTY | TC（红岩填写） | PN（子配件号） | PN描述 | PN-英文描述 | QTY | 图文件名 | 图序号
|  | D02C-000-807 | 飞轮壳组件 | FLYWHEEL HOUSING GROUP | 1 |  | D02A-163-02 | 内六角螺塞（z3/4) | HEX SOCKET PIPE PLUG(z3/4) | 1 | DBLF3306-7.jpg | 1
|  | D02C-000-807 | 飞轮壳组件 | FLYWHEEL HOUSING GROUP | 1 |  | D02C-105-01 | 盖板垫片 | GASKET,COVER PLATE | 1 | DBLF3306-7.jpg | 2
|  | D02C-000-807 | 飞轮壳组件 | FLYWHEEL HOUSING GROUP | 1 |  | D02C-104-01 | 盖板 | PLATE | 1 | DBLF3306-7.jpg | 3
|  | D02C-000-807 | 飞轮壳组件 | FLYWHEEL HOUSING GROUP | 1 |  | D02C-109-02 | 垫片 | GASKET | 1 | DBLF3306-7.jpg | 4
|  | D02C-000-807 | 飞轮壳组件 | FLYWHEEL HOUSING GROUP | 1 |  | D02C-102-07 | 起动电机连接法兰 | FLANGE，STARTER | 1 | DBLF3306-7.jpg | 5
|  | D02C-000-807 | 飞轮壳组件 | FLYWHEEL HOUSING GROUP | 1 |  | D02C-106-01 | 盘车孔塞 | PLUG, BORE FOR BARRING | 1 | DBLF3306-7.jpg | 6
|  | D02C-000-807 | 飞轮壳组件 | FLYWHEEL HOUSING GROUP | 1 |  | B00000300 | O形橡胶密封圈 | O-RING - GB/T3452.1-23.6*3.55 | 1 | DBLF3306-7.jpg | 7
|  | D02C-000-807 | 飞轮壳组件 | FLYWHEEL HOUSING GROUP | 1 |  | B00001284 | 平垫圈 | PLAIN WASHERS-NORMAL SERIES-PRODUCT GRADE A - GB/T97.1-16-200HV-Y | 3 | DBLF3306-7.jpg | 8
|  | D02C-000-807 | 飞轮壳组件 | FLYWHEEL HOUSING GROUP | 1 |  | D02C-110-01 | 十二角头螺栓 | TWELVE-POINT BOLT | 3 | DBLF3306-7.jpg | 9
|  | D02C-000-807 | 飞轮壳组件 | FLYWHEEL HOUSING GROUP | 1 |  | D02C-108-02 | 起动电机垫片 | GASKET,STARTER | 1 | DBLF3306-7.jpg | 10
|  | D02C-000-807 | 飞轮壳组件 | FLYWHEEL HOUSING GROUP | 1 |  | D02C-101-808 | 飞轮壳 | FLYWHEEL HOUSING | 1 | DBLF3306-7.jpg | 11
|  | D02C-000-807 | 飞轮壳组件 | FLYWHEEL HOUSING GROUP | 1 |  | D02C-149-03 | 飞轮壳开口盖板 | PLATE WITH OPENING, FLYWHEEL HOUSING | 1 | DBLF3306-7.jpg | 12
|  | D02C-000-807 | 飞轮壳组件 | FLYWHEEL HOUSING GROUP | 1 |  | B00002111 | 六角法兰面螺栓 | HEXAGON BOLTS WITH FLANGE - Q/SC622-M6*12 | 4 | DBLF3306-7.jpg | 13
|  | D02C-000-807 | 飞轮壳组件 | FLYWHEEL HOUSING GROUP | 1 |  | B00001728 | 六角头螺塞 | HEXAGONAL HEAD SCREW PLUG - Q/SC587.1-M18*1.5 | 1 | DBLF3306-7.jpg | 14
|  | D02C-000-807 | 飞轮壳组件 | FLYWHEEL HOUSING GROUP | 1 |  | B00002132 | 六角法兰面螺栓 | HEXAGON BOLTS WITH FLANGE - Q/SC622-M8*16 | 2 | DBLF3306-7.jpg | 15
|  | D02C-000-807 | 飞轮壳组件 | FLYWHEEL HOUSING GROUP | 1 |  | D02C-103-01 | 指针 | POINTER | 1 | DBLF3306-7.jpg | 16
|  | D02C-000-807 | 飞轮壳组件 | FLYWHEEL HOUSING GROUP | 1 |  | B00002147 | 六角法兰面螺栓 | HEXAGON BOLTS WITH FLANGE - Q/SC622-M8*45 | 1 | DBLF3306-7.jpg | 17
|  | D02C-000-807 | 飞轮壳组件 | FLYWHEEL HOUSING GROUP | 1 |  | B00000846 | 六角法兰面螺母 | HEXAGON NUTS WITH FLANGE-FINE PITCH THREAD - GB/T6177-M8-Y | 1 | DBLF3306-7.jpg | 18

## 004共轨管组件
订货号 | KZ（红岩填写） | PPN（父配件号） | PPN描述 | PPN-英文描述 | QTY | TC（红岩填写） | PN（子配件号） | PN描述 | PN-英文描述 | QTY | 图文件名 | 图序号
|  | D02H-000-906 | 共轨管组件 | RAIL TUBE GROUP | 1 |  | B00002050 | 六角法兰面螺栓 | HEXAGON BOLTS WITH FLANGE - Q/SC622-M12*30 | 2 | DBLF3306-8.jpg | 1
|  | D02H-000-906 | 共轨管组件 | RAIL TUBE GROUP | 1 |  | B00002150 | 六角法兰面螺栓 | HEXAGON BOLTS WITH FLANGE - Q/SC622-M8*50 | 2 | DBLF3306-8.jpg | 2
|  | D02H-000-906 | 共轨管组件 | RAIL TUBE GROUP | 1 |  | D02H-101-901 | 共轨支架 | BRACKET, RAIL TUBE | 1 | DBLF3306-8.jpg | 3
|  | D02H-000-906 | 共轨管组件 | RAIL TUBE GROUP | 1 |  | D02H-001-906 | 共轨管部件 | RAIL TUBE ASSY | 1 | DBLF3306-8.jpg | 4

## 005油底壳组件
订货号 | KZ（红岩填写） | PPN（父配件号） | PPN描述 | PPN-英文描述 | QTY | TC（红岩填写） | PN（子配件号） | PN描述 | PN-英文描述 | QTY | 图文件名 | 图序号
|  | S00000769 | 油底壳组件 | OIL PAN GROUP | 1 |  | B00002142 | 六角法兰面螺栓 | HEXAGON BOLTS WITH FLANGE - Q/SC622-M8*35 | 30 | DBLF3306-9.jpg | 1
|  | S00000769 | 油底壳组件 | OIL PAN GROUP | 1 |  | D03-307-01 | 夹箍 | CLAMP | 2 | DBLF3306-9.jpg | 2
|  | S00000769 | 油底壳组件 | OIL PAN GROUP | 1 |  | B00001252 | 弹簧垫圈 | SINGLE COIL SPRING LOCK WASHERS, NORMAL TYPE - GB/T93-6 | 5 | DBLF3306-9.jpg | 3
|  | S00000769 | 油底壳组件 | OIL PAN GROUP | 1 |  | B00002114 | 六角法兰面螺栓 | HEXAGON BOLTS WITH FLANGE - Q/SC622-M6*16 | 4 | DBLF3306-9.jpg | 4
|  | S00000769 | 油底壳组件 | OIL PAN GROUP | 1 |  | D03-104-901 | 油底壳垫片 | BRACKET, OIL PAN | 1 | DBLF3306-9.jpg | 5
|  | S00000769 | 油底壳组件 | OIL PAN GROUP | 1 |  | D03-030-902 | 回油管焊接部件 | FUEL RETURN PIPE ASSY (WELDED) | 1 | DBLF3306-9.jpg | 6
|  | S00000769 | 油底壳组件 | OIL PAN GROUP | 1 |  | D03-001-902 | 油底壳部件 | OIL PAN ASSY | 1 | DBLF3306-9.jpg | 7
|  | S00000769 | 油底壳组件 | OIL PAN GROUP | 1 |  | B00001552 | 复合式密封硬垫圈 | COMPOSITE HARD SEAL GASKET - Q/SC1294-24 | 1 | DBLF3306-9.jpg | 8
|  | S00000769 | 油底壳组件 | OIL PAN GROUP | 1 |  | B00000782 | I型六角螺母 | HEXAGON NUTS, STYLE I - GB/T6170-M24-Y | 1 | DBLF3306-9.jpg | 9
|  | S00000769 | 油底壳组件 | OIL PAN GROUP | 1 |  | D03-304-02 | 弯管接头 | JIONT ELBOW | 1 | DBLF3306-9.jpg | 10
|  | S00000769 | 油底壳组件 | OIL PAN GROUP | 1 |  | B00001555 | 复合式密封硬垫圈 | COMPOSITE HARD SEAL GASKET - Q/SC1294-8 | 1 | DBLF3306-9.jpg | 11
|  | S00000769 | 油底壳组件 | OIL PAN GROUP | 1 |  | D03-108-01A | 油尺螺纹接头 | JOINT (THREADED), OIL DIPSTICK | 1 | DBLF3306-9.jpg | 12
|  | S00000769 | 油底壳组件 | OIL PAN GROUP | 1 |  | B00001547 | 复合式密封硬垫圈 | COMPOSITE HARD SEAL GASKET - Q/SC1294-14 | 1 | DBLF3306-9.jpg | 13
|  | S00000769 | 油底壳组件 | OIL PAN GROUP | 1 |  | D19-114-900 | 吸油管法兰垫片 | GASKET, PIPE FLANGE-OIL SUCTION PUMP | 1 | DBLF3306-9.jpg | 14
|  | S00000769 | 油底壳组件 | OIL PAN GROUP | 1 |  | B00001999 | 六角法兰面螺栓 | HEXAGON BOLTS WITH FLANGE - Q/SC622-M10*25 | 2 | DBLF3306-9.jpg | 15
|  | S00000769 | 油底壳组件 | OIL PAN GROUP | 1 |  | D19-001-902 | 吸油管焊接部件 | OIL SUCTION PIPE ASSY (WELDED), OIL SUCTION PUMP | 1 | DBLF3306-9.jpg | 16
|  | S00000769 | 油底壳组件 | OIL PAN GROUP | 1 |  | B00002111 | 六角法兰面螺栓 | HEXAGON BOLTS WITH FLANGE - Q/SC622-M6*12 | 2 | DBLF3306-9.jpg | 17
|  | S00000769 | 油底壳组件 | OIL PAN GROUP | 1 |  | D19-105-900 | 吸油管支架 | BRACE, OIL SUCTION PIPE-OIL SUCTION PUMP | 1 | DBLF3306-9.jpg | 18
|  | S00000769 | 油底壳组件 | OIL PAN GROUP | 1 |  | B00002118 | 六角法兰面螺栓 | HEXAGON BOLTS WITH FLANGE - Q/SC622-M6*20 | 1 | DBLF3306-9.jpg | 19
|  | S00000769 | 油底壳组件 | OIL PAN GROUP | 1 |  | B00000843 | 六角法兰面螺母 | HEXAGON NUTS WITH FLANGE-FINE PITCH THREAD - GB/T6177-M6-Y | 1 | DBLF3306-9.jpg | 20
|  | S00000769 | 油底壳组件 | OIL PAN GROUP | 1 |  | B00001297 | 平垫圈 | PLAIN WASHERS - GB/T97.1-6-200HV-Y | 1 | DBLF3306-9.jpg | 21
|  | S00000769 | 油底壳组件 | OIL PAN GROUP | 1 |  | B00001730 | 六角头螺塞 | HEXAGONAL HEAD SCREW PIUG - Q/SC587.1-M22*1.5 | 1 | DBLF3306-9.jpg | 22
|  | S00000769 | 油底壳组件 | OIL PAN GROUP | 1 |  | D03-110-03 | 复合式密封硬垫圈 | COMPOSITE HARD SEAL GASKET | 1 | DBLF3306-9.jpg | 23
|  | S00000769 | 油底壳组件 | OIL PAN GROUP | 1 |  | B00001728 | 六角头螺塞 | HEXAGONAL HEAD SCREW PIUG - Q/SC587.1-M18*1.5 | 1 | DBLF3306-9.jpg | 24
|  | S00000769 | 油底壳组件 | OIL PAN GROUP | 1 |  | D03-110-02 | 复合式密封硬垫圈 | COMPOSITE HARD SEAL GASKET | 1 | DBLF3306-9.jpg | 25
|  | S00000769 | 油底壳组件 | OIL PAN GROUP | 1 |  | D03-110-01 | 复合式密封硬垫圈 | COMPOSITE HARD SEAL GASKET | 1 | DBLF3306-9.jpg | 26
|  | S00000769 | 油底壳组件 | OIL PAN GROUP | 1 |  | B00001727 | 六角头螺塞 | HEXAGONAL HEAD SCREW PIUG - Q/SC587.1-M16*1.5 | 1 | DBLF3306-9.jpg | 27
|  | S00000769 | 油底壳组件 | OIL PAN GROUP | 1 |  | B00002147 | 六角法兰面螺栓 | HEXAGON BOLTS WITH FLANGE - Q/SC622-M8*45 | 2 | DBLF3306-9.jpg | 28
|  | S00000769 | 油底壳组件 | OIL PAN GROUP | 1 |  | B00001253 | 弹簧垫圈 | SINGLE COIL SPRING LOCK WASHERS, NORMAL TYPE - GB/T93-8 | 12 | DBLF3306-9.jpg | 29

## 006气缸盖组件
订货号 | KZ（红岩填写） | PPN（父配件号） | PPN描述 | PPN-英文描述 | QTY | TC（红岩填写） | PN（子配件号） | PN描述 | PN-英文描述 | QTY | 图文件名 | 图序号
|  | D04-000-900 | 气缸盖组件 | CYLINDER HEAD GROUP | 1 |  | D04-134-902 | 气缸盖罩壳 | VALVE COVER | 1 | DBLF3306-10.jpg | 1
|  | D04-000-900 | 气缸盖组件 | CYLINDER HEAD GROUP | 1 |  | D04-114-900 | 气门弹簧上座 | VALVE SPRING RETAINER | 24 | DBLF3306-10.jpg | 2
|  | D04-000-900 | 气缸盖组件 | CYLINDER HEAD GROUP | 1 |  | D04-115-900 | 气门锁夹 | VALVE COLLET | 48 | DBLF3306-10.jpg | 3
|  | D04-000-900 | 气缸盖组件 | CYLINDER HEAD GROUP | 1 |  | D04-113-900 | 气门弹簧 | VALVE SPRING | 24 | DBLF3306-10.jpg | 4
|  | D04-000-900 | 气缸盖组件 | CYLINDER HEAD GROUP | 1 |  | D04-105-900 | 气门杆油封 | VALVE STEM SEAL | 24 | DBLF3306-10.jpg | 5
|  | D04-000-900 | 气缸盖组件 | CYLINDER HEAD GROUP | 1 |  | D04-135-901 | 气缸盖罩壳密封垫 | VALVE COVER SEAL | 1 | DBLF3306-10.jpg | 6
|  | D04-000-900 | 气缸盖组件 | CYLINDER HEAD GROUP | 1 |  | S00000060 | 缸盖罩壳减振垫部件 | CUSHION ASSY, VALVE COVER | 14 | DBLF3306-10.jpg | 7
|  | D04-000-900 | 气缸盖组件 | CYLINDER HEAD GROUP | 1 |  | D04-139-02 | 加油盖密封垫片 | GASKET, OIL FILLER COVER | 1 | DBLF3306-10.jpg | 8
|  | D04-000-900 | 气缸盖组件 | CYLINDER HEAD GROUP | 1 |  | D04-138-01A | 加油盖 | COVER, OIL FILLER | 1 | DBLF3306-10.jpg | 9
|  | D04-000-900 | 气缸盖组件 | CYLINDER HEAD GROUP | 1 |  | D04-012-900 | 出气管焊接部件 | OUTLET PIPE ASSY (WELDED) | 1 | DBLF3306-10.jpg | 10
|  | D04-000-900 | 气缸盖组件 | CYLINDER HEAD GROUP | 1 |  | D04-334-900 | 垫片 | GASKET | 1 | DBLF3306-10.jpg | 11
|  | D04-000-900 | 气缸盖组件 | CYLINDER HEAD GROUP | 1 |  | B00002132 | 六角法兰面螺栓 | HEXAGON BOLTS WITH FLANGE - Q/SC622-M8*16 | 2 | DBLF3306-10.jpg | 12
|  | D04-000-900 | 气缸盖组件 | CYLINDER HEAD GROUP | 1 |  | D04-328-902 | 中间罩壳 | INTERMEDIATE COVER | 1 | DBLF3306-10.jpg | 13
|  | D04-000-900 | 气缸盖组件 | CYLINDER HEAD GROUP | 1 |  | B00002054 | 六角法兰面螺栓 | HEXAGON BOLTS WITH FLANGE - Q/SC622-M12*35 | 4 | DBLF3306-10.jpg | 14
|  | D04-000-900 | 气缸盖组件 | CYLINDER HEAD GROUP | 1 |  | D04-143-900 | 发动机后吊环 | ENGINE LIFTING EYE, REAR | 1 | DBLF3306-10.jpg | 15
|  | D04-000-900 | 气缸盖组件 | CYLINDER HEAD GROUP | 1 |  | D04-015-900 | 摇臂轴及摇臂座装配部件 | ROCKER ARM SHAFT AND SUPPORT ASSEMBLY | 1 | DBLF3306-10.jpg | 16
|  | D04-000-900 | 气缸盖组件 | CYLINDER HEAD GROUP | 1 |  | B00002032 | 六角法兰面螺栓 | HEXAGON BOLTS WITH FLANGE - Q/SC622-M10*90 | 12 | DBLF3306-10.jpg | 17
|  | D04-000-900 | 气缸盖组件 | CYLINDER HEAD GROUP | 1 |  | B00002134 | 六角法兰面螺栓 | HEXAGON BOLTS WITH FLANGE - Q/SC622-M8*20 | 1 | DBLF3306-10.jpg | 18
|  | D04-000-900 | 气缸盖组件 | CYLINDER HEAD GROUP | 1 |  | B00002161 | 六角法兰面螺栓 | HEXAGON BOLTS WITH FLANGE - Q/SC622-M8*70 | 7 | DBLF3306-10.jpg | 19
|  | D04-000-900 | 气缸盖组件 | CYLINDER HEAD GROUP | 1 |  | D04-307-901 | 进气管螺栓 | BOLT, AIR INTAKE PIPE | 1 | DBLF3306-10.jpg | 20
|  | D04-000-900 | 气缸盖组件 | CYLINDER HEAD GROUP | 1 |  | D04-307-900 | 进气管螺栓 | BOLT, AIR INTAKE PIPE | 5 | DBLF3306-10.jpg | 21
|  | D04-000-900 | 气缸盖组件 | CYLINDER HEAD GROUP | 1 |  | D04-307-01A | 进气管螺栓 | BOLT, AIR INTAKE PIPE | 6 | DBLF3306-10.jpg | 22
|  | D04-000-900 | 气缸盖组件 | CYLINDER HEAD GROUP | 1 |  | B00002001 | 六角法兰面螺栓 | HEXAGON BOLTS WITH FLANGE - Q/SC622-M10*30 | 2 | DBLF3306-10.jpg | 23
|  | D04-000-900 | 气缸盖组件 | CYLINDER HEAD GROUP | 1 |  | D04-001-900 | 气缸盖部件 | CYLINDER HEAD ASSY | 1 | DBLF3306-10.jpg | 24
|  | D04-000-900 | 气缸盖组件 | CYLINDER HEAD GROUP | 1 |  | D04-329-900 | 进气门桥 | VALVE BRIDGE, INTAKE | 6 | DBLF3306-10.jpg | 25
|  | D04-000-900 | 气缸盖组件 | CYLINDER HEAD GROUP | 1 |  | D03-112-01 | 螺栓 | BOLT | 6 | DBLF3306-10.jpg | 26
|  | D04-000-900 | 气缸盖组件 | CYLINDER HEAD GROUP | 1 |  | B00000973 | 球面垫圈 | SPHERICAL WASHER - GB/T849-8 | 6 | DBLF3306-10.jpg | 27
|  | D04-000-900 | 气缸盖组件 | CYLINDER HEAD GROUP | 1 |  | D04-147-900 | 喷油器压板 | CLAMP, INJECTOR | 6 | DBLF3306-10.jpg | 28
|  | D04-000-900 | 气缸盖组件 | CYLINDER HEAD GROUP | 1 |  | D04-330-900 | 排气门桥 | VALVE BRIDGE, EXHAUST | 6 | DBLF3306-10.jpg | 29
|  | D04-000-900 | 气缸盖组件 | CYLINDER HEAD GROUP | 1 |  | D04-131-902 | 进气管垫片 | GASKET, AIR INTAKE PIPE | 1 | DBLF3306-10.jpg | 30
|  | D04-000-900 | 气缸盖组件 | CYLINDER HEAD GROUP | 1 |  | D04-131-901 | 进气管垫片 | GASKET, AIR INTAKE PIPE | 5 | DBLF3306-10.jpg | 31
|  | D04-000-900 | 气缸盖组件 | CYLINDER HEAD GROUP | 1 |  | D04-152-900 | 六角法兰面螺栓 | HEXAGON BOLTS WITH FLANGE | 2 | DBLF3306-10.jpg | 32
|  | D04-000-900 | 气缸盖组件 | CYLINDER HEAD GROUP | 1 |  | D04-304-900 | 调温器垫片 | GASKET, THERMOSTAT | 1 | DBLF3306-10.jpg | 33
|  | D04-000-900 | 气缸盖组件 | CYLINDER HEAD GROUP | 1 |  | D02A-311-02 | 六角法兰面螺栓(M8*95) | HEXAGON BOLTS WITH FLANGE | 2 | DBLF3306-10.jpg | 34
|  | D04-000-900 | 气缸盖组件 | CYLINDER HEAD GROUP | 1 |  | D04-110-901 | 进气门 | VALVE, INTAKE | 12 | DBLF3306-10.jpg | 35
|  | D04-000-900 | 气缸盖组件 | CYLINDER HEAD GROUP | 1 |  | D04-111-900 | 排气门 | VALVE, EXHAUST | 12 | DBLF3306-10.jpg | 36
|  | D04-000-900 | 气缸盖组件 | CYLINDER HEAD GROUP | 1 |  | D04-128-900 | 推杆 | PUSH ROD | 12 | DBLF3306-10.jpg | 37
|  | D04-000-900 | 气缸盖组件 | CYLINDER HEAD GROUP | 1 |  | S00000500 | 排气管垫片 | GASKET, EXHAUST MANIFOLD | 6 | DBLF3306-10.jpg | 38
|  | D04-000-900 | 气缸盖组件 | CYLINDER HEAD GROUP | 1 |  | D04-145-30A | 排气管螺栓 | BOLT EXHAUST MANIFOLD | 12 | DBLF3306-10.jpg | 39
|  | D04-000-900 | 气缸盖组件 | CYLINDER HEAD GROUP | 1 |  | D04-127-30C | 挺柱 | TAPPET | 12 | DBLF3306-10.jpg | 40
|  | D04-000-900 | 气缸盖组件 | CYLINDER HEAD GROUP | 1 |  | B00002145 | 六角法兰面螺栓 | HEXAGON BOLTS WITH FLANGE - Q/SC622-M8*40 | 7 | DBLF3306-10.jpg | 41
|  | D04-000-900 | 气缸盖组件 | CYLINDER HEAD GROUP | 1 |  | D04-131-900 | 进气管垫片 | GASKET, AIR INTAKE PIPE | 1 | DBLF3306-10.jpg | 42
|  | D04-000-900 | 气缸盖组件 | CYLINDER HEAD GROUP | 1 |  | D04-142-900 | 前吊环 | ENGINE LIFTING EYE, FRONT | 1 | DBLF3306-10.jpg | 43
|  | D04-000-900 | 气缸盖组件 | CYLINDER HEAD GROUP | 1 |  | D04-337-901 | 中间罩壳密封垫 | ROCKER ARM CASE SEAL | 1 | DBLF3306-10.jpg | 44
|  | D04-001-900 | 气缸盖部件 | CYLINDER HEAD ASSY | 1 |  | D02A-309-01 | 圆柱闷头 | PIUG | 3 | DBLF3306-11.jpg | 45
|  | D04-001-900 | 气缸盖部件 | CYLINDER HEAD ASSY | 1 |  | D04-104-900 | 气门导管 | VALVE GUIDE | 24 | DBLF3306-11.jpg | 46
|  | D04-001-900 | 气缸盖部件 | CYLINDER HEAD ASSY | 1 |  | D04-321-900 | 喷油器隔套 | SPACING SLEEVE, INJECTOR | 6 | DBLF3306-11.jpg | 47
|  | D04-001-900 | 气缸盖部件 | CYLINDER HEAD ASSY | 1 |  | D04-323-01 | O型圈 | O-RING | 12 | DBLF3306-11.jpg | 48
|  | D04-001-900 | 气缸盖部件 | CYLINDER HEAD ASSY | 1 |  | D04-102-901 | 进气门座圈 | VALVE SEAT INERT, INTAKE | 12 | DBLF3306-11.jpg | 49
|  | D04-001-900 | 气缸盖部件 | CYLINDER HEAD ASSY | 1 |  | D04-103-900 | 排气门座圈 | VALVE SEAT INSERT, EXHAUST | 12 | DBLF3306-11.jpg | 50
|  | D04-001-900 | 气缸盖部件 | CYLINDER HEAD ASSY | 1 |  | D04-167-01A | 闷头（φ35） | PIUG | 6 | DBLF3306-11.jpg | 51

## 007动力气缸总成组件
订货号 | KZ（红岩填写） | PPN（父配件号） | PPN描述 | PPN-英文描述 | QTY | TC（红岩填写） | PN（子配件号） | PN描述 | PN-英文描述 | QTY | 图文件名 | 图序号
|  | D05-000-900 | 动力气缸总成组件 | POWER CYLINDER GROUP | 6 |  | D02A-171-900 | 缸套封水圈（上） | SEAL, CYLINDER LINER | 6 | DBLF3306-12.jpg | 1
|  | D05-000-900 | 动力气缸总成组件 | POWER CYLINDER GROUP | 6 |  | D02A-104-900 | 缸套 | CYLINDER LINER | 6 | DBLF3306-12.jpg | 2
|  | D05-000-900 | 动力气缸总成组件 | POWER CYLINDER GROUP | 6 |  | S00022060 | 活塞 | PISTON | 6 | DBLF3306-12.jpg | 3
|  | D05-000-900 | 动力气缸总成组件 | POWER CYLINDER GROUP | 6 |  | D02A-171-901 | 缸套封水圈（下） | SEAL, CYLINDER LINER | 6 | DBLF3306-12.jpg | 4
|  | D05-000-900 | 动力气缸总成组件 | POWER CYLINDER GROUP | 6 |  | D05-001-901 | 连杆机械加工部件 | CONNECTING ROD ASSY (MACHINED) | 6 | DBLF3306-12.jpg | 5
|  | D05-000-900 | 动力气缸总成组件 | POWER CYLINDER GROUP | 6 |  | D02A-030-900 | 活塞冷却喷嘴部件 | ORIFICE ASSY, PISTON COOLING JET | 6 | DBLF3306-12.jpg | 6
|  | D05-000-900 | 动力气缸总成组件 | POWER CYLINDER GROUP | 6 |  | D05-113-900 | 连杆上瓦 | UPPER BEARING, CONNECTING ROD | 6 | DBLF3306-12.jpg | 7
|  | D05-000-900 | 动力气缸总成组件 | POWER CYLINDER GROUP | 6 |  | D05-113-902 | 连杆下瓦 | LOWER BEARING, CONNECTING ROD | 6 | DBLF3306-12.jpg | 8
|  | D05-000-900 | 动力气缸总成组件 | POWER CYLINDER GROUP | 6 |  | S00066616 | 活塞环 | PISTON RING | 6 | DBLF3306-12.jpg | 9
|  | D05-000-900 | 动力气缸总成组件 | POWER CYLINDER GROUP | 6 |  | B00001039 | 孔用弹性挡圈-A型 | CIRCLIPS FOR BORES TYPE-A - GB/T893.1-45 | 12 | DBLF3306-12.jpg | 10
|  | D05-000-900 | 动力气缸总成组件 | POWER CYLINDER GROUP | 6 |  | D05-112-40 | 活塞销 | PISTON PIN | 6 | DBLF3306-12.jpg | 11
|  | D05-001-901 | 连杆机械加工部件 | CONNECTING ROD ASSY (MACHINED) | 6 |  | D05-105-900 | 连杆螺钉 | BOLT, CONNECTING ROD | 12 | DBLF3306-12.jpg | 12

## 008曲轴组件
订货号 | KZ（红岩填写） | PPN（父配件号） | PPN描述 | PPN-英文描述 | QTY | TC（红岩填写） | PN（子配件号） | PN描述 | PN-英文描述 | QTY | 图文件名 | 图序号
|  | D06A-000-40 | 曲轴组件 | CRANKSHAFT GROUP | 1 |  | D06A-002-40 | 硅油减振器部件 | DAMPER | 1 | DBLF3306-13.jpg | 1
|  | D06A-000-40 | 曲轴组件 | CRANKSHAFT GROUP | 1 |  | D06A-109-30 | 减振器螺栓 | CRANKSHAFT DAMPER BOLT | 4 | DBLF3306-13.jpg | 2
|  | D06A-000-40 | 曲轴组件 | CRANKSHAFT GROUP | 1 |  | S00003155 | 曲轴部件 | CRANKSHAFT ASSY | 1 | DBLF3306-13.jpg | 3
|  | S00003155 | 曲轴部件 | CRANKSHAFT ASSY | 1 |  | D06A-110-01 | 圆柱销 | PARALLEL PINS | 1 | DBLF3306-14.jpg | 4
|  | S00003155 | 曲轴部件 | CRANKSHAFT ASSY | 1 |  | B00000102 | 圆柱销 | PARALLEL PINS - GB/T119-A12*24 | 1 | DBLF3306-14.jpg | 5
|  | S00003155 | 曲轴部件 | CRANKSHAFT ASSY | 1 |  | D06A-101-41 | 曲轴 | CRANKSHAFT | 1 | DBLF3306-14.jpg | 6
|  | S00003155 | 曲轴部件 | CRANKSHAFT ASSY | 1 |  | D07-101-30A | 曲轴齿轮 | GEAR, CRANKSHAFT | 1 | DBLF3306-14.jpg | 7

## 009飞轮组件
订货号 | KZ（红岩填写） | PPN（父配件号） | PPN描述 | PPN-英文描述 | QTY | TC（红岩填写） | PN（子配件号） | PN描述 | PN-英文描述 | QTY | 图文件名 | 图序号
|  | D06B-000-803 | 飞轮组件 | FLYWHEEL GROUP | 1 |  | B00001116 | 双头螺柱 | STUD - GB/T899-GM10-M10*70-8.8-Y | 2 | DBLF3306-15.jpg | 1
|  | D06B-000-803 | 飞轮组件 | FLYWHEEL GROUP | 1 |  | D06B-001-803 | 飞轮与起动齿圈装配部件 | FLYWHEEL AND RING GEAR ASSY | 1 | DBLF3306-15.jpg | 2
|  | D06B-000-803 | 飞轮组件 | FLYWHEEL GROUP | 1 |  | D06B-108-30 | 飞轮螺栓 | BOLT, FLYWHEEL | 8 | DBLF3306-15.jpg | 3
|  | D06B-000-803 | 飞轮组件 | FLYWHEEL GROUP | 1 |  | B00001237 | 弹簧垫圈 | SINGLE COIL SPRING LOCK WASHERS, NORMAL TYPE - GB/T93-10 | 12 | DBLF3306-15.jpg | 4
|  | D06B-000-803 | 飞轮组件 | FLYWHEEL GROUP | 1 |  | B00000833 | 六角法兰面螺母 | HEXAGON NUTS WITH FLANGE-FINE PITCH THREAD - GB/T6177-M10-Y | 2 | DBLF3306-15.jpg | 5
|  | D06B-000-803 | 飞轮组件 | FLYWHEEL GROUP | 1 |  | B00000234 | 滚动轴承 | ROLLING BEARING - GB/T276-6305-2RS | 1 | DBLF3306-15.jpg | 6
|  | D06B-000-803 | 飞轮组件 | FLYWHEEL GROUP | 1 |  | B00002024 | 六角法兰面螺栓 | HEXAGON BOLTS WITH FLANGE - Q/SC622-M10*70 | 10 | DBLF3306-15.jpg | 7
|  | D06B-000-803 | 飞轮组件 | FLYWHEEL GROUP | 1 |  | B00001045 | 孔用弹性挡圈-A型 | CIRCLIPS FOR BORES TYPE-A - GB/T893.1-62 | 1 | DBLF3306-15.jpg | 8
|  | D06B-001-803 | 飞轮与起动齿圈装配部件 | FLYWHEEL AND RING GEAR ASSY | 1 |  | D06B-103-06 | 飞轮齿圈 | FLYWHEEL RING GEAR | 1 | DBLF3306-15.jpg | 9

## 010凸轮轴组件
订货号 | KZ（红岩填写） | PPN（父配件号） | PPN描述 | PPN-英文描述 | QTY | TC（红岩填写） | PN（子配件号） | PN描述 | PN-英文描述 | QTY | 图文件名 | 图序号
|  | D09-000-900 | 凸轮轴组件 | CAMSHAFT GROUP | 1 |  | D06A-110-01 | 圆柱销 | PARALLEL PINS | 1 | DBLF3306-16.jpg | 1
|  | D09-000-900 | 凸轮轴组件 | CAMSHAFT GROUP | 1 |  | D09-101-900 | 凸轮轴 | CAMSHAFT | 1 | DBLF3306-16.jpg | 2

## 011机油泵组件
订货号 | KZ（红岩填写） | PPN（父配件号） | PPN描述 | PPN-英文描述 | QTY | TC（红岩填写） | PN（子配件号） | PN描述 | PN-英文描述 | QTY | 图文件名 | 图序号
|  | SC9DF260Q5+DBLF3306 | SC9DF260Q5+DBLF3306型柴油机 | SC9DF260Q5+DBLF3306Diesel Engine | 1 |  | D15-000-900 | 机油泵组件 | OIL PUMP GROUP | 1 | DBLF3306-17.jpg | 1

## 012前端驱动机构组件
订货号 | KZ（红岩填写） | PPN（父配件号） | PPN描述 | PPN-英文描述 | QTY | TC（红岩填写） | PN（子配件号） | PN描述 | PN-英文描述 | QTY | 图文件名 | 图序号
|  | D16A-000-900 | 前端驱动机构组件 | FRONT GEAR MECHANISM GROUP | 1 |  | D16A-003-900 | 张紧轮部件 | TENSIONER ASSY | 1 | DBLF3306-18.jpg | 1
|  | D16A-000-900 | 前端驱动机构组件 | FRONT GEAR MECHANISM GROUP | 1 |  | B00002028 | 六角法兰面螺栓 | HEXAGON BOLTS WITH FLANGE - Q/SC622-M10*75-10.9 | 1 | DBLF3306-18.jpg | 2
|  | D16A-000-900 | 前端驱动机构组件 | FRONT GEAR MECHANISM GROUP | 1 |  | D16A-106-900 | 风扇胶带 | BELT, FAN | 1 | DBLF3306-18.jpg | 3
|  | D16A-000-900 | 前端驱动机构组件 | FRONT GEAR MECHANISM GROUP | 1 |  | B00001999 | 六角法兰面螺栓 | HEXAGON BOLTS WITH FLANGE - Q/SC622-M10*25 | 1 | DBLF3306-18.jpg | 4
|  | D16A-000-900 | 前端驱动机构组件 | FRONT GEAR MECHANISM GROUP | 1 |  | D11-105-30A | 撑条 | BRACE | 1 | DBLF3306-18.jpg | 5
|  | D16A-000-900 | 前端驱动机构组件 | FRONT GEAR MECHANISM GROUP | 1 |  | B00002139 | 六角法兰面螺栓 | HEXAGON BOLTS WITH FLANGE - Q/SC622-M8*30 | 1 | DBLF3306-18.jpg | 6
|  | D16A-000-900 | 前端驱动机构组件 | FRONT GEAR MECHANISM GROUP | 1 |  | B00001301 | 平垫圈 | PLAIN WASHER - GB/T97.1-8-300HV-Y | 1 | DBLF3306-18.jpg | 7
|  | D16A-000-900 | 前端驱动机构组件 | FRONT GEAR MECHANISM GROUP | 1 |  | B00001020 | 弹性圆柱销 | SPRING-TYPE STRAIGHT PINS-SLOTTED,HEAVY DUTY - GB/T879-12*12 | 1 | DBLF3306-18.jpg | 8
|  | D16A-000-900 | 前端驱动机构组件 | FRONT GEAR MECHANISM GROUP | 1 |  | B00002069 | 六角法兰面螺栓 | HEXAGON BOLTS WITH FLANGE - Q/SC622-M12*60 | 4 | DBLF3306-18.jpg | 9
|  | D16A-000-900 | 前端驱动机构组件 | FRONT GEAR MECHANISM GROUP | 1 |  | D16A-111-01A | 压板 | CLAMP | 1 | DBLF3306-18.jpg | 10
|  | D16A-000-900 | 前端驱动机构组件 | FRONT GEAR MECHANISM GROUP | 1 |  | D16A-136-02 | 输出带轮 | PULLEY, END | 1 | DBLF3306-18.jpg | 11
|  | D16A-000-900 | 前端驱动机构组件 | FRONT GEAR MECHANISM GROUP | 1 |  | D16A-107-15 | 风扇胶带轮 | PULLEY, FAN | 1 | DBLF3306-18.jpg | 12
|  | D16A-000-900 | 前端驱动机构组件 | FRONT GEAR MECHANISM GROUP | 1 |  | B00002147 | 六角法兰面螺栓 | HEXAGON BOLTS WITH FLANGE - Q/SC622-M8*45 | 4 | DBLF3306-18.jpg | 13
|  | D16A-000-900 | 前端驱动机构组件 | FRONT GEAR MECHANISM GROUP | 1 |  | D16A-010-900 | 风扇轴承座压装部件 | BASE ASSY (PRESSED), FAN BEARING | 1 | DBLF3306-18.jpg | 14
|  | D16A-000-900 | 前端驱动机构组件 | FRONT GEAR MECHANISM GROUP | 1 |  | D16A-128-36 | 风扇垫块 | SPACER, FAN | 1 | DBLF3306-18.jpg | 15
|  | D16A-000-900 | 前端驱动机构组件 | FRONT GEAR MECHANISM GROUP | 1 |  | D11-104-01 | 隔套 | SLEEVE | 1 | DBLF3306-18.jpg | 16
|  | D16A-000-900 | 前端驱动机构组件 | FRONT GEAR MECHANISM GROUP | 1 |  | B00001990 | 六角法兰面螺栓 | HEXAGON BOLTS WITH FLANGE - Q/SC622-M10*100-10.9 | 1 | DBLF3306-18.jpg | 17
|  | D16A-000-900 | 前端驱动机构组件 | FRONT GEAR MECHANISM GROUP | 1 |  | D11-103-900 | 发电机支架 | ALTERNATOR BRACKET | 1 | DBLF3306-18.jpg | 18
|  | D16A-000-900 | 前端驱动机构组件 | FRONT GEAR MECHANISM GROUP | 1 |  | B00002054 | 六角法兰面螺栓 | HEXAGON BOLTS WITH FLANGE - Q/SC622-M12*35 | 2 | DBLF3306-18.jpg | 19

## 013风扇组件
订货号 | KZ（红岩填写） | PPN（父配件号） | PPN描述 | PPN-英文描述 | QTY | TC（红岩填写） | PN（子配件号） | PN描述 | PN-英文描述 | QTY | 图文件名 | 图序号
|  | SC9DF260Q5+DBLF3306 | SC9DF260Q5+DBLF3306型柴油机 | SC9DF260Q5+DBLF3306Diesel Engine | 1 |  | D16L-000-15 | 塑料风扇组件（吸风式） | FAN GROUP, INFLOW TYPE | 1 | DBLF3306-19.jpg | 1

## 014机油滤清器组件
订货号 | KZ（红岩填写） | PPN（父配件号） | PPN描述 | PPN-英文描述 | QTY | TC（红岩填写） | PN（子配件号） | PN描述 | PN-英文描述 | QTY | 图文件名 | 图序号
|  | D17-000-901 | 机油滤清器组件 | OIL FILTER GROUP | 1 |  | S00004496 | 机油滤清器座部件 | BASE ASSY, OIL FILTER | 1 | DBLF3306-20.jpg | 1
|  | D17-000-901 | 机油滤清器组件 | OIL FILTER GROUP | 1 |  | D17-002-02 | 机油滤清器部件 | OIL FILTER GROUP | 2 | DBLF3306-20.jpg | 2

## 015机油冷却器组件
订货号 | KZ（红岩填写） | PPN（父配件号） | PPN描述 | PPN-英文描述 | QTY | TC（红岩填写） | PN（子配件号） | PN描述 | PN-英文描述 | QTY | 图文件名 | 图序号
|  | D18-000-900 | 机油冷却器组件 | OIL COOLER GROUP | 1 |  | D18-105-900 | 机油冷却器垫片 | GASKET, OIL COOLER | 1 | DBLF3306-21.jpg | 1
|  | D18-000-900 | 机油冷却器组件 | OIL COOLER GROUP | 1 |  | D18-001-900 | 机油冷却器部件 | OIL COOLER ASSY | 1 | DBLF3306-21.jpg | 2

## 016机油管路组件
订货号 | KZ（红岩填写） | PPN（父配件号） | PPN描述 | PPN-英文描述 | QTY | TC（红岩填写） | PN（子配件号） | PN描述 | PN-英文描述 | QTY | 图文件名 | 图序号
|  | S80004387 | 机油管路组件 | ENGINE OIL LINE GROUP | 1 |  | S00007042 | 增压器回油管焊接部件 | TURBOCHARGER OIL RETURN TUBE ASSY | 1 | DBLF3306-22.jpg | 1
|  | S80004387 | 机油管路组件 | ENGINE OIL LINE GROUP | 1 |  | B00001999 | 六角法兰面螺栓 | HEXAGON BOLTS WITH FLANGE - Q/SC622-M10*25 | 2 | DBLF3306-22.jpg | 2
|  | S80004387 | 机油管路组件 | ENGINE OIL LINE GROUP | 1 |  | D19-113-02 | 垫片 | GASKET | 1 | DBLF3306-22.jpg | 3
|  | S80004387 | 机油管路组件 | ENGINE OIL LINE GROUP | 1 |  | D19-110-900 | 增压器进油管 | OIL INLET PIPE, TURBOCHARGER | 1 | DBLF3306-22.jpg | 4
|  | S80004387 | 机油管路组件 | ENGINE OIL LINE GROUP | 1 |  | B00002193 | 垫圈 | WASHER - Q/SC642.1-03-12 | 4 | DBLF3306-22.jpg | 5
|  | S80004387 | 机油管路组件 | ENGINE OIL LINE GROUP | 1 |  | B00002178 | 铰接螺栓 | HINGE BOLT - Q/SC642.1-01-M12*1.25 | 2 | DBLF3306-22.jpg | 6
|  | S80004387 | 机油管路组件 | ENGINE OIL LINE GROUP | 1 |  | D19-003-01A | 夹箍 | CLAMP | 2 | DBLF3306-22.jpg | 7
|  | S80004387 | 机油管路组件 | ENGINE OIL LINE GROUP | 1 |  | B00002118 | 六角法兰面螺栓 | HEXAGON BOLTS WITH FLANGE - Q/SC622-M6*20 | 1 | DBLF3306-22.jpg | 8
|  | S80004387 | 机油管路组件 | ENGINE OIL LINE GROUP | 1 |  | B00000843 | 六角法兰面螺母 | HEXAGON NUTS WITH FLANGE-FINE PITCH THREAD - GB/T6177-M6-Y | 1 | DBLF3306-22.jpg | 9
|  | S80004387 | 机油管路组件 | ENGINE OIL LINE GROUP | 1 |  | B00001297 | 平垫圈 | PLAIN WASHER - GB/T97.1-6-200HV-Y | 1 | DBLF3306-22.jpg | 10
|  | S80004387 | 机油管路组件 | ENGINE OIL LINE GROUP | 1 |  | D02A-172-900 | O型橡胶密封圈 | O-RING | 2 | DBLF3306-22.jpg | 11

## 017调温器组件
订货号 | KZ（红岩填写） | PPN（父配件号） | PPN描述 | PPN-英文描述 | QTY | TC（红岩填写） | PN（子配件号） | PN描述 | PN-英文描述 | QTY | 图文件名 | 图序号
|  | SC9DF260Q5+DBLF3306 | SC9DF260Q5+DBLF3306型柴油机 | SC9DF260Q5+DBLF3306Diesel Engine | 1 |  | D22-102-900 | 调温器 | THERMOSTAT | 1 | DBLF3306-23.jpg | 1

## 018水管路及水滤器组件
订货号 | KZ（红岩填写） | PPN（父配件号） | PPN描述 | PPN-英文描述 | QTY | TC（红岩填写） | PN（子配件号） | PN描述 | PN-英文描述 | QTY | 图文件名 | 图序号
|  | S80002985 | 水管路及水滤器组件 | COOLANT PIPING AND CORROSION RESISTOR GROUP | 1 |  | D24A-130-901 | 弯管接头 | JIONT ELBOW | 1 | DBLF3306-24.jpg | 1
|  | S80002985 | 水管路及水滤器组件 | COOLANT PIPING AND CORROSION RESISTOR GROUP | 1 |  | T04-151-01 | 放气接头 | BLEEDING JOINT | 1 | DBLF3306-24.jpg | 1
|  | S80002985 | 水管路及水滤器组件 | COOLANT PIPING AND CORROSION RESISTOR GROUP | 1 |  | D24A-003-901 | 出水管焊接部件 | WATER OULET TUBE ASSY (WELDED) | 1 | DBLF3306-24.jpg | 1
|  | S80002985 | 水管路及水滤器组件 | COOLANT PIPING AND CORROSION RESISTOR GROUP | 1 |  | D24A-134-900 | 出水管垫片 | WATER OUTLET PIPE GASKET | 1 | DBLF3306-24.jpg | 1
|  | S80002985 | 水管路及水滤器组件 | COOLANT PIPING AND CORROSION RESISTOR GROUP | 1 |  | D04-309-01 | 内六角螺塞(Z3/8) | PLUG | 1 | DBLF3306-24.jpg | 1
|  | S80002985 | 水管路及水滤器组件 | COOLANT PIPING AND CORROSION RESISTOR GROUP | 1 |  | S00008978 | 节温器座 | BASE, THERMOSTAT | 1 | DBLF3306-24.jpg | 1
|  | S80002985 | 水管路及水滤器组件 | COOLANT PIPING AND CORROSION RESISTOR GROUP | 1 |  | B00002134 | 六角法兰面螺栓 | HEXAGON BOLTS - Q/SC622-M8*20 | 4 | DBLF3306-24.jpg | 1

## 019喷油器组件
订货号 | KZ（红岩填写） | PPN（父配件号） | PPN描述 | PPN-英文描述 | QTY | TC（红岩填写） | PN（子配件号） | PN描述 | PN-英文描述 | QTY | 图文件名 | 图序号
|  | D28-000-906 | 喷油器组件 | INJECTOR GROUP | 1 |  | D28-003-901 | 喷油器连接接头 | INJECTOR CONNECTOR | 6 | DBLF3306-25.jpg | 1
|  | D28-000-906 | 喷油器组件 | INJECTOR GROUP | 1 |  | D28-107-02 | O型圈 | O-RING | 6 | DBLF3306-25.jpg | 2
|  | D28-000-906 | 喷油器组件 | INJECTOR GROUP | 1 |  | D28-106-900 | 压紧螺母 | FIXING BOLT | 6 | DBLF3306-25.jpg | 3
|  | D28-000-906 | 喷油器组件 | INJECTOR GROUP | 1 |  | D28-001-906 | 喷油器部件 | INJECTOR ASSY | 6 | DBLF3306-25.jpg | 4
|  | D28-000-906 | 喷油器组件 | INJECTOR GROUP | 1 |  | D28-106-01 | O型圈 | O-RING | 6 | DBLF3306-25.jpg | 5
|  | D28-000-906 | 喷油器组件 | INJECTOR GROUP | 1 |  | D28-105-900 | 喷油器垫片 | GASKET, INJECTOR | 6 | DBLF3306-25.jpg | 6

## 020喷油泵组件
订货号 | KZ（红岩填写） | PPN（父配件号） | PPN描述 | PPN-英文描述 | QTY | TC（红岩填写） | PN（子配件号） | PN描述 | PN-英文描述 | QTY | 图文件名 | 图序号
|  | D28C-000-901 | 喷油泵组件 | FUEL INJECTION PUMP GROUP | 1 |  | D28C-001-901 | 喷油泵部件 | FUEL INJECTION PUMP ASSY | 1 | DBLF3306-26.jpg | 1
|  | D28C-000-901 | 喷油泵组件 | FUEL INJECTION PUMP GROUP | 1 |  | D28C-102-500 | 六角法兰面螺母 | HEXAGON NUTS WITH FLANGE-FINE PITCH THREAD | 1 | DBLF3306-26.jpg | 2

## 021油气分离器组件
订货号 | KZ（红岩填写） | PPN（父配件号） | PPN描述 | PPN-英文描述 | QTY | TC（红岩填写） | PN（子配件号） | PN描述 | PN-英文描述 | QTY | 图文件名 | 图序号
|  | S00006160 | 油气分离器组件 | CRANKCASE VENT FILTER ASSY | 1 |  | B00001563 | 喉箍 | CLAMP - Q/SC1302-16~25 | 1 | DBLF3306-27.jpg | 1
|  | S00006160 | 油气分离器组件 | CRANKCASE VENT FILTER ASSY | 1 |  | B00002111 | 六角法兰面螺栓 | HEXAGON BOLTS WITH FLANGE - Q/SC622-M6*12 | 1 | DBLF3306-27.jpg | 2
|  | S00006160 | 油气分离器组件 | CRANKCASE VENT FILTER ASSY | 1 |  | D42-104-30A | 夹箍 | CLAMP | 1 | DBLF3306-27.jpg | 3
|  | S00006160 | 油气分离器组件 | CRANKCASE VENT FILTER ASSY | 1 |  | D42-103-32 | 油气分离器回油管 | OIL RETURN TUBE, OIL MIST PRECIPITATOR | 1 | DBLF3306-27.jpg | 4
|  | S00006160 | 油气分离器组件 | CRANKCASE VENT FILTER ASSY | 1 |  | D42-001-900 | 油气分离器部件 | CRANKCASE VENT FILTER ASSY | 1 | DBLF3306-27.jpg | 5
|  | S00006160 | 油气分离器组件 | CRANKCASE VENT FILTER ASSY | 1 |  | B00002134 | 六角法兰面螺栓 | HEXAGON BOLTS WITH FLANGE - Q/SC622-M8*20 | 3 | DBLF3306-27.jpg | 6
|  | S00006160 | 油气分离器组件 | CRANKCASE VENT FILTER ASSY | 1 |  | D42-117-900 | 油气分离器进气管 | MIST INLET PIPE, CRANKCASE VENT FILTER | 1 | DBLF3306-27.jpg | 7
|  | S00006160 | 油气分离器组件 | CRANKCASE VENT FILTER ASSY | 1 |  | B00001567 | 喉箍 | CLAMP - Q/SC1302-21~38 | 4 | DBLF3306-27.jpg | 8
|  | S00006160 | 油气分离器组件 | CRANKCASE VENT FILTER ASSY | 1 |  | B00002120 | 六角法兰面螺栓 | HEXAGON BOLTS WITH FLANGE - Q/SC622-M6*25 | 2 | DBLF3306-27.jpg | 9
|  | S00006160 | 油气分离器组件 | CRANKCASE VENT FILTER ASSY | 1 |  | D42-004-900 | 油分离器支架 | BRACKET, CRANKCASE VENT FILTER | 1 | DBLF3306-27.jpg | 10
|  | S00006160 | 油气分离器组件 | CRANKCASE VENT FILTER ASSY | 1 |  | D42-500-01 | 油分离器出气管 | AIR OUTLET PIPE, CRANKCASE VENT | 1 | DBLF3306-27.jpg | 11
|  | S00006160 | 油气分离器组件 | CRANKCASE VENT FILTER ASSY | 1 |  | D42-107-31 | 夹箍 | CLAMP | 1 | DBLF3306-27.jpg | 12

## 022燃油滤清器部件
订货号 | KZ（红岩填写） | PPN（父配件号） | PPN描述 | PPN-英文描述 | QTY | TC（红岩填写） | PN（子配件号） | PN描述 | PN-英文描述 | QTY | 图文件名 | 图序号
|  | D638-000-903 | 燃油滤清器组件 | FUEL FILTER GROUP | 1 |  | D638-002-903 | 燃油滤清器部件 | FUEL FILTER ASSY | 1 | DBLF3306-28.jpg | 1

## 023控制系统组件
订货号 | KZ（红岩填写） | PPN（父配件号） | PPN描述 | PPN-英文描述 | QTY | TC（红岩填写） | PN（子配件号） | PN描述 | PN-英文描述 | QTY | 图文件名 | 图序号
|  | D88A-000-906 | 控制系统组件 | CONTROL SYSTEM GROUP | 1 |  | S00018375 | 进气温度压力传感器 | SENSOR, AIR INTAKE TEMPERATURE AND PRESSURE | 1 | DBLF3306-29.jpg | 1
|  | D88A-000-906 | 控制系统组件 | CONTROL SYSTEM GROUP | 1 |  | B00000582 | 六角头螺栓 | HEXAGON HEAD BOLTS-FULL THREAD - GB/T5783-M4*12 | 1 | DBLF3306-29.jpg | 2
|  | D88A-000-906 | 控制系统组件 | CONTROL SYSTEM GROUP | 1 |  | D88A-005-800 | 水温传感器 | SENSOR, WATER TEMPERATURE | 1 | DBLF3306-29.jpg | 3
|  | D88A-000-906 | 控制系统组件 | CONTROL SYSTEM GROUP | 1 |  | B00001828 | 铜垫圈 | COPPER WASHER - Q/SC598-16*22 | 1 | DBLF3306-29.jpg | 4
|  | D88A-000-906 | 控制系统组件 | CONTROL SYSTEM GROUP | 1 |  | D88A-001-800 | 转速传感器 | SENSOR, SPEED | 1 | DBLF3306-29.jpg | 5
|  | D88A-000-906 | 控制系统组件 | CONTROL SYSTEM GROUP | 1 |  | B00002111 | 六角法兰面螺栓 | HEXAGON BOLTS WITH FLANGE - Q/SC622-M6*12 | 2 | DBLF3306-29.jpg | 6
|  | D88A-000-906 | 控制系统组件 | CONTROL SYSTEM GROUP | 1 |  | D88A-015-900 | G传感器部件 | G SENSOR ASSY | 1 | DBLF3306-29.jpg | 7
|  | D88A-000-906 | 控制系统组件 | CONTROL SYSTEM GROUP | 1 |  | D88A-010-903 | 电子控制单元 | ECU (ELECTRONIC CONTROL UNIT) | 1 | DBLF3306-29.jpg | 8
|  | D88A-000-906 | 控制系统组件 | CONTROL SYSTEM GROUP | 1 |  | D88A-160-900 | ECU防护盖 | GUARD, ECU (ELECTRONIC CONTROL UNIT) | 1 | DBLF3306-29.jpg | 9
|  | D88A-000-906 | 控制系统组件 | CONTROL SYSTEM GROUP | 1 |  | D88A-003-800 | 进气温度传感器 | SENSOR, AIR INTAKE TEMPERATURE | 1 | DBLF3306-29.jpg | 10
|  | D88A-000-906 | 控制系统组件 | CONTROL SYSTEM GROUP | 1 |  | D88A-022-900 | 柴油精滤压力传感器 | SENSOR, PRESSURE DIFFERENCE-FUEL FILTER | 1 | DBLF3306-29.jpg | 11

## 024起动系统组件
订货号 | KZ（红岩填写） | PPN（父配件号） | PPN描述 | PPN-英文描述 | QTY | TC（红岩填写） | PN（子配件号） | PN描述 | PN-英文描述 | QTY | 图文件名 | 图序号
|  | S00000778 | 起动系统组件 | STARTING SYSTEM GROUP | 1 |  | D11-101-08 | 起动电机 | STARTER | 1 | DBLF3306-30.jpg | 1
|  | S00000778 | 起动系统组件 | STARTING SYSTEM GROUP | 1 |  | D11-102-22 | 发电机 | ALTERNATOR | 1 | DBLF3306-30.jpg | 2

## 025排气制动组件
订货号 | KZ（红岩填写） | PPN（父配件号） | PPN描述 | PPN-英文描述 | QTY | TC（红岩填写） | PN（子配件号） | PN描述 | PN-英文描述 | QTY | 图文件名 | 图序号
|  | S80006655 | 排气制动组件 | ENGINE BRAKE GROUP, EXHAUST | 1 |  | S00024892 | 排气制动器 | ENGINE BRAKE , EXHAUST | 2 | DBLF3306-31.jpg | 1
|  | S80006655 | 排气制动组件 | ENGINE BRAKE GROUP, EXHAUST | 1 |  | D04-154-900 | 六角法兰面螺栓 | HEXAGON BOLTS WITH FLANGE | 2 | DBLF3306-31.jpg | 2
|  | S80006655 | 排气制动组件 | ENGINE BRAKE GROUP, EXHAUST | 1 |  | B00001990 | 六角法兰面螺栓 | HEXAGON BOLTS WITH FLANGE - Q/SC622-M10*100-10.9 | 6 | DBLF3306-31.jpg | 3
|  | S80006655 | 排气制动组件 | ENGINE BRAKE GROUP, EXHAUST | 1 |  | D04-155-900 | 垫块 | SPACER | 6 | DBLF3306-31.jpg | 4
|  | S80006655 | 排气制动组件 | ENGINE BRAKE GROUP, EXHAUST | 1 |  | D00-284-06 | 接头 | JOINT | 1 | DBLF3306-31.jpg | 5
|  | S80006655 | 排气制动组件 | ENGINE BRAKE GROUP, EXHAUST | 1 |  | D04B-002-01 | 排气蝶阀 | BUTTERFLY VALVE, EXHAUST | 1 | DBLF3306-31.jpg | 6
|  | S80006655 | 排气制动组件 | ENGINE BRAKE GROUP, EXHAUST | 1 |  | D04B-103-01 | 铜垫片 | GASKET | 2 | DBLF3306-31.jpg | 7
|  | S80006655 | 排气制动组件 | ENGINE BRAKE GROUP, EXHAUST | 1 |  | S00000662 | 排气蝶阀支架 | BRACKET, EXHAUST PIPE | 1 | DBLF3306-31.jpg | 9
|  | S80006655 | 排气制动组件 | ENGINE BRAKE GROUP, EXHAUST | 1 |  | B00002132 | 六角法兰面螺栓 | HEXAGON BOLTS WITH FLANGE - Q/SC622-M8*16 | 1 | DBLF3306-31.jpg | 10
|  | S80006655 | 排气制动组件 | ENGINE BRAKE GROUP, EXHAUST | 1 |  | B00002137 | 六角法兰面螺栓 | HEXAGON BOLTS WITH FLANGE - Q/SC622-M8*25 | 1 | DBLF3306-31.jpg | 11
|  | S80006655 | 排气制动组件 | ENGINE BRAKE GROUP, EXHAUST | 1 |  | B00000846 | 六角法兰面螺母 | HEXAGON NUTS WITH FLANGE-FINE PITCH THREAD - GB/T6177-M8-Y | 1 | DBLF3306-31.jpg | 12

## 026涡轮增压器组件
订货号 | KZ（红岩填写） | PPN（父配件号） | PPN描述 | PPN-英文描述 | QTY | TC（红岩填写） | PN（子配件号） | PN描述 | PN-英文描述 | QTY | 图文件名 | 图序号
|  | SC9DF260Q5+DBLF3306 | SC9DF260Q5+DBLF3306型柴油机 | SC9DF260Q5+DBLF3306Diesel Engine | 1 |  | S00002618 | 涡轮增压器组件 | TURBOCHARGER GROUP | 1 | DBLF3306-32.jpg | 1

## 027进气管组件
订货号 | KZ（红岩填写） | PPN（父配件号） | PPN描述 | PPN-英文描述 | QTY | TC（红岩填写） | PN（子配件号） | PN描述 | PN-英文描述 | QTY | 图文件名 | 图序号
|  | S00003490 | 进气管组件 | AIR INTAKE PIPE GROUP | 1 |  | D12-300-901 | 进气管 | AIR INTAKE PIPE | 1 | DBLF3306-33.jpg | 1
|  | S00003490 | 进气管组件 | AIR INTAKE PIPE GROUP | 1 |  | D12-132-901 | 进气接管垫片 | DEFAULT | 1 | DBLF3306-33.jpg | 2
|  | S00003490 | 进气管组件 | AIR INTAKE PIPE GROUP | 1 |  | B00001139 | 双头螺柱 | STUD - GB/T899-GM8-M8*40-8.8-Y | 2 | DBLF3306-33.jpg | 3
|  | S00003490 | 进气管组件 | AIR INTAKE PIPE GROUP | 1 |  | B00000846 | 六角法兰面螺母 | HEXAGON NUT - GB/T6177-M8-Y | 2 | DBLF3306-33.jpg | 4
|  | S00003490 | 进气管组件 | AIR INTAKE PIPE GROUP | 1 |  | LQ02-010 | 进气预热弯管部件 | PIPE ELBOW ASSY, HEATER | 1 | DBLF3306-33.jpg | 5
|  | S00003490 | 进气管组件 | AIR INTAKE PIPE GROUP | 1 |  | B00002145 | 六角法兰面螺栓 | HEXAGON BOLTS WITH FLANGE - Q/SC622-M8*40 | 6 | DBLF3306-33.jpg | 6

## 028配套气管路组件
订货号 | KZ（红岩填写） | PPN（父配件号） | PPN描述 | PPN-英文描述 | QTY | TC（红岩填写） | PN（子配件号） | PN描述 | PN-英文描述 | QTY | 图文件名 | 图序号
|  | S00005223 | 配套气管路组件 | AIR LINE GROUP, ENGINE APPLICATION | 1 |  | D12B-101-74 | 压气机出气管焊接部件 | AIR OUTLET PIPE, COMPRESSOR | 1 | DBLF3306-34.jpg | 1
|  | S00005223 | 配套气管路组件 | AIR LINE GROUP, ENGINE APPLICATION | 1 |  | D00-214-03 | 夹箍 | CLAMP | 1 | DBLF3306-34.jpg | 2
|  | S00005223 | 配套气管路组件 | AIR LINE GROUP, ENGINE APPLICATION | 1 |  | B00002136 | 六角法兰面螺栓 | HEXAGON BOLTS - Q/SC622-M8*20-ZN.D | 2 | DBLF3306-34.jpg | 3
|  | S00005223 | 配套气管路组件 | AIR LINE GROUP, ENGINE APPLICATION | 1 |  | B00000847 | 六角法兰面螺母 | HEXAGON NUTS - GB/T6177-M8-ZN.D | 2 | DBLF3306-34.jpg | 4
|  | S00005223 | 配套气管路组件 | AIR LINE GROUP, ENGINE APPLICATION | 1 |  | D12B-115-54 | 压气机出气管支架 | COMPRESSOR OUTLET PIPE BRACKET | 1 | DBLF3306-34.jpg | 5
|  | S00005223 | 配套气管路组件 | AIR LINE GROUP, ENGINE APPLICATION | 1 |  | D12B-001-900 | 夹箍部件 | CLAMP | 1 | DBLF3306-34.jpg | 6

## 029用户选用配套组件
订货号 | KZ（红岩填写） | PPN（父配件号） | PPN描述 | PPN-英文描述 | QTY | TC（红岩填写） | PN（子配件号） | PN描述 | PN-英文描述 | QTY | 图文件名 | 图序号
|  | S80009255 | 用户选用配套组件 | ENGINE APPLICATION OPTION, FOR CUSTOMER | 1 |  | D88A-160-900 | ECU防护盖 | ECU COVER | 1 | DBLF3306-35.jpg | 1
|  | S80009255 | 用户选用配套组件 | ENGINE APPLICATION OPTION, FOR CUSTOMER | 1 |  | D88A-109-900 | 线束支架 | BRACKET, HARNESS ELECTRICAL-CONTROL | 1 | DBLF3306-35.jpg | 2
|  | S80009255 | 用户选用配套组件 | ENGINE APPLICATION OPTION, FOR CUSTOMER | 1 |  | D88A-103-900 | 线束支架 | BRACKET, HARNESS ELECTRICAL-CONTROL | 1 | DBLF3306-35.jpg | 3
|  | S80009255 | 用户选用配套组件 | ENGINE APPLICATION OPTION, FOR CUSTOMER | 1 |  | D88A-101-800 | 线束支架 | BRACKET, HARNESS ELECTRICAL-CONTROL | 1 | DBLF3306-35.jpg | 4
|  | S80009255 | 用户选用配套组件 | ENGINE APPLICATION OPTION, FOR CUSTOMER | 1 |  | B00002130 | 六角法兰面螺栓 | HEXAGON BOLTS WITH FLANGE - Q/SC622-M8*12 | 6 | DBLF3306-35.jpg | 5
|  | S80009255 | 用户选用配套组件 | ENGINE APPLICATION OPTION, FOR CUSTOMER | 1 |  | D88A-107-900 | 电控线束支架 | BRACKET, HARNESS ELECTRICAL-CONTROL | 3 | DBLF3306-35.jpg | 6
|  | S80009255 | 用户选用配套组件 | ENGINE APPLICATION OPTION, FOR CUSTOMER | 1 |  | D88A-102-900 | 线束支架 | BRACKET, HARNESS ELECTRICAL-CONTROL | 1 | DBLF3306-35.jpg | 7
|  | S80009255 | 用户选用配套组件 | ENGINE APPLICATION OPTION, FOR CUSTOMER | 1 |  | S00001429 | 电控线束支架 | BRACKET, HARNESS ELECTRICAL-CONTROL | 1 | DBLF3306-35.jpg | 8
|  | S80009255 | 用户选用配套组件 | ENGINE APPLICATION OPTION, FOR CUSTOMER | 1 |  | B00002110 | 六角法兰面螺栓 | HEXAGON BOLTS WITH FLANGE - Q/SC622-M6*10 | 2 | DBLF3306-35.jpg | 9
|  | S80009255 | 用户选用配套组件 | ENGINE APPLICATION OPTION, FOR CUSTOMER | 1 |  | D88A-100-900 | 电控线束支架 | BRACKET, HARNESS ELECTRICAL-CONTROL | 5 | DBLF3306-35.jpg | 10
|  | S80009255 | 用户选用配套组件 | ENGINE APPLICATION OPTION, FOR CUSTOMER | 1 |  | D88A-108-900 | 电控线束支架 | BRACKET, HARNESS ELECTRICAL-CONTROL | 1 | DBLF3306-35.jpg | 11
|  | S80009255 | 用户选用配套组件 | ENGINE APPLICATION OPTION, FOR CUSTOMER | 1 |  | S00008429 | 电控线束支架 | BRACKET, HARNESS ELECTRICAL-CONTROL | 1 | DBLF3306-35.jpg | 12
|  | S80009255 | 用户选用配套组件 | ENGINE APPLICATION OPTION, FOR CUSTOMER | 1 |  | D88A-105-900 | 电控单元支架 | BRACKET, ECU (ELECTRONIC CONTROL UNIT) | 1 | DBLF3306-35.jpg | 13
|  | S80009255 | 用户选用配套组件 | ENGINE APPLICATION OPTION, FOR CUSTOMER | 1 |  | B00002045 | 六角法兰面螺栓 | HEXAGON BOLTS WITH FLANGE - Q/SC622-M12*20 | 1 | DBLF3306-35.jpg | 14
|  | S80009255 | 用户选用配套组件 | ENGINE APPLICATION OPTION, FOR CUSTOMER | 1 |  | D88A-008-800 | 机油压力传感器 | SENSOR, OIL PRESSURE | 1 | DBLF3306-35.jpg | 15
|  | S80009255 | 用户选用配套组件 | ENGINE APPLICATION OPTION, FOR CUSTOMER | 1 |  | D00-169-50 | 油压传感器过渡接头 | JOINT ADAPTER, OIL PRESSURE SENSOR | 1 | DBLF3306-35.jpg | 16
|  | S80009255 | 用户选用配套组件 | ENGINE APPLICATION OPTION, FOR CUSTOMER | 1 |  | S00014938 | 缸内线束 | ENGINE HARNESS, INSIDE CYLINDER | 1 | DBLF3306-35.jpg | 17
|  | S80009255 | 用户选用配套组件 | ENGINE APPLICATION OPTION, FOR CUSTOMER | 1 |  | D100X-015-801 | 起动开关 | SWITCH, ENGINE START | 1 | DBLF3306-35.jpg | 18
|  | S80009255 | 用户选用配套组件 | ENGINE APPLICATION OPTION, FOR CUSTOMER | 1 |  | D11-116-01A | 起动继电器 | STARTING RELAY | 2 | DBLF3306-35.jpg | 20
|  | S80009255 | 用户选用配套组件 | ENGINE APPLICATION OPTION, FOR CUSTOMER | 1 |  | D100X-105-802 | 预热继电器支架 | RELAY BRACKET | 1 | DBLF3306-35.jpg | 21
|  | S80009255 | 用户选用配套组件 | ENGINE APPLICATION OPTION, FOR CUSTOMER | 1 |  | B00002118 | 六角法兰面螺栓 | HEXAGON BOLTS WITH FLANGE - Q/SC622-M6*20 | 4 | DBLF3306-35.jpg | 22
|  | S80009255 | 用户选用配套组件 | ENGINE APPLICATION OPTION, FOR CUSTOMER | 1 |  | B00000843 | 六角法兰面螺母 | HEXAGON NUTS - GB/T6177-M6-Y | 4 | DBLF3306-35.jpg | 23
|  | S80009255 | 用户选用配套组件 | ENGINE APPLICATION OPTION, FOR CUSTOMER | 1 |  | B00002047 | 六角法兰面螺栓 | HEXAGON BOLTS WITH FLANGE - Q/SC622-M12*25 | 2 | DBLF3306-35.jpg | 24
|  | S80009255 | 用户选用配套组件 | ENGINE APPLICATION OPTION, FOR CUSTOMER | 1 |  | D100X-001-999 | 车辆端接插件 | CONNECTOR - VEHICLE | 1 | DBLF3306-35.jpg | 25
|  | S80009255 | 用户选用配套组件 | ENGINE APPLICATION OPTION, FOR CUSTOMER | 1 |  | D88A-101-900 | 线束支架 | BRACKET, HARNESS ELECTRICAL-CONTROL | 1 | DBLF3306-35.jpg | 26
|  | S80009255 | 用户选用配套组件 | ENGINE APPLICATION OPTION, FOR CUSTOMER | 1 |  | S00028573 | 电控发动机主线束 | MAIN ENGINE HARNESS WIRING | 1 | DBLF3306-35.jpg | 28
|  | S80009255 | 用户选用配套组件 | ENGINE APPLICATION OPTION, FOR CUSTOMER | 1 |  | D100X-015-802 | 停车开关 | SWITCH, ENGINE STOP | 1 | DBLF3306-35.jpg | 29

## 030燃油管路组件
订货号 | KZ（红岩填写） | PPN（父配件号） | PPN描述 | PPN-英文描述 | QTY | TC（红岩填写） | PN（子配件号） | PN描述 | PN-英文描述 | QTY | 图文件名 | 图序号
|  | S00004422 | 燃油管路组件 | FUEL LINE GROUP | 1 |  | D26C-001-903 | 高压油管部件（第一缸） | HIGH PRESSURE FUEL PIPE ASSY, NO.1 CYLINDER | 1 | DBLF3306-36.jpg | 1
|  | S00004422 | 燃油管路组件 | FUEL LINE GROUP | 1 |  | D26C-002-900 | 高压油管部件（第二缸） | HIGH PRESSURE FUEL PIPE ASSY, NO.2 CYLINDER | 1 | DBLF3306-36.jpg | 2
|  | S00004422 | 燃油管路组件 | FUEL LINE GROUP | 1 |  | D26C-003-900 | 高压油管部件（第三缸） | HIGH PRESSURE FUEL PIPE ASSY, NO.3 CYLINDER | 1 | DBLF3306-36.jpg | 3
|  | S00004422 | 燃油管路组件 | FUEL LINE GROUP | 1 |  | D26C-004-900 | 高压油管部件（第四缸） | HIGH PRESSURE FUEL PIPE ASSY, NO.4 CYLINDER | 1 | DBLF3306-36.jpg | 4
|  | S00004422 | 燃油管路组件 | FUEL LINE GROUP | 1 |  | D26C-005-900 | 高压油管部件（第五缸） | HIGH PRESSURE FUEL PIPE ASSY, NO.5 CYLINDER | 1 | DBLF3306-36.jpg | 5
|  | S00004422 | 燃油管路组件 | FUEL LINE GROUP | 1 |  | D26C-006-900 | 高压油管部件（第六缸） | HIGH PRESSURE FUEL PIPE ASSY, NO.6 CYLINDER | 1 | DBLF3306-36.jpg | 6
|  | S00004422 | 燃油管路组件 | FUEL LINE GROUP | 1 |  | B00002123 | 六角法兰面螺栓 | HEXAGON BOLTS WITH FLANGE - Q/SC622-M6*30 | 20 | DBLF3306-36.jpg | 7
|  | S00004422 | 燃油管路组件 | FUEL LINE GROUP | 1 |  | B00001297 | 平垫圈 | PLAIN WASHERS - GB/T97.1-6-200HV-Y | 20 | DBLF3306-36.jpg | 8
|  | S00004422 | 燃油管路组件 | FUEL LINE GROUP | 1 |  | B00001252 | 弹簧垫圈 | SINGLE COIL SPRING LOCK WASHERS, NORMAL TYPE - GB/T93-6 | 20 | DBLF3306-36.jpg | 9
|  | S00004422 | 燃油管路组件 | FUEL LINE GROUP | 1 |  | D26C-130-800 | 夹片 | CLAMP | 4 | DBLF3306-36.jpg | 10
|  | S00004422 | 燃油管路组件 | FUEL LINE GROUP | 1 |  | D26C-131-904 | 夹片衬垫 | CUSHION, CLAMP-LOW PESSURE FUEL PIPE | 4 | DBLF3306-36.jpg | 11
|  | S00004422 | 燃油管路组件 | FUEL LINE GROUP | 1 |  | D26C-113-901 | 油管固定支架 | FUEL PIPE BRACKET | 5 | DBLF3306-36.jpg | 12
|  | S00004422 | 燃油管路组件 | FUEL LINE GROUP | 1 |  | B00002134 | 六角法兰面螺栓 | HEXAGON BOLTS WITH FLANGE - Q/SC622-M8*20 | 5 | DBLF3306-36.jpg | 13
|  | S00004422 | 燃油管路组件 | FUEL LINE GROUP | 1 |  | D26C-130-902 | 夹片 | CLAMP | 2 | DBLF3306-36.jpg | 14
|  | S00004422 | 燃油管路组件 | FUEL LINE GROUP | 1 |  | D26C-131-902 | 夹片衬垫 | CUSHION, CLAMP-LOW PESSURE FUEL PIPE | 4 | DBLF3306-36.jpg | 15
|  | S00004422 | 燃油管路组件 | FUEL LINE GROUP | 1 |  | D26C-105-800 | 上夹片 | CLAMP | 5 | DBLF3306-36.jpg | 16
|  | S00004422 | 燃油管路组件 | FUEL LINE GROUP | 1 |  | D26C-131-01 | 夹片衬垫 | CUSHION, CLAMP-LOW PESSURE FUEL PIPE | 10 | DBLF3306-36.jpg | 17
|  | S00004422 | 燃油管路组件 | FUEL LINE GROUP | 1 |  | D26C-130-903 | 夹片 | CLAMP | 3 | DBLF3306-36.jpg | 18
|  | S00004422 | 燃油管路组件 | FUEL LINE GROUP | 1 |  | B00001547 | 复合式密封硬垫圈 | COMPOSITE HARD SEAL GASKET - Q/SC1294-14 | 14 | DBLF3306-36.jpg | 19
|  | S00004422 | 燃油管路组件 | FUEL LINE GROUP | 1 |  | B00002179 | 铰接螺栓 | HINGE BOLT - Q/SC642.1-01-M14*1.5 | 4 | DBLF3306-36.jpg | 20
|  | S00004422 | 燃油管路组件 | FUEL LINE GROUP | 1 |  | D26C-017-902 | 高压油泵进油管部件 | FUEL INLET PIPE ASSY, FUEL INJECTION PUMP | 1 | DBLF3306-36.jpg | 21
|  | S00004422 | 燃油管路组件 | FUEL LINE GROUP | 1 |  | B00002040 | 六角法兰面螺栓 | HEXAGON BOLTS WITH FLANGE - Q/SC622-M12*130-10.9 | 2 | DBLF3306-36.jpg | 22
|  | S00004422 | 燃油管路组件 | FUEL LINE GROUP | 1 |  | D26C-111-900 | 燃油滤清器支架 | BRACKET, FUEL FILTER | 1 | DBLF3306-36.jpg | 23
|  | S00004422 | 燃油管路组件 | FUEL LINE GROUP | 1 |  | B00002146 | 六角法兰面螺栓 | HEXAGON BOLTS WITH FLANGE - Q/SC622-M8*40-ZN.D | 2 | DBLF3306-36.jpg | 24
|  | S00004422 | 燃油管路组件 | FUEL LINE GROUP | 1 |  | D26C-142-901 | 铰接螺栓 | HINGE BOLT | 1 | DBLF3306-36.jpg | 25
|  | S00004422 | 燃油管路组件 | FUEL LINE GROUP | 1 |  | D26C-015-902 | 低压总回油管部件 | FUEL RETURN PIPE ASSY, LOW PRESSURE | 1 | DBLF3306-36.jpg | 26
|  | S00004422 | 燃油管路组件 | FUEL LINE GROUP | 1 |  | D26-007-07 | 回油接头 | OIL RETURN CONNECTOR | 2 | DBLF3306-36.jpg | 27
|  | S00004422 | 燃油管路组件 | FUEL LINE GROUP | 1 |  | D26C-131-905 | 夹片衬垫 | CUSHION, CLAMP-LOW PESSURE FUEL PIPE | 4 | DBLF3306-36.jpg | 28
|  | S00004422 | 燃油管路组件 | FUEL LINE GROUP | 1 |  | D26C-105-900 | 上夹片 | CLAMP | 1 | DBLF3306-36.jpg | 29
|  | S00004422 | 燃油管路组件 | FUEL LINE GROUP | 1 |  | D26C-131-900 | 夹片衬垫 | CUSHION, CLAMP-LOW PESSURE FUEL PIPE | 2 | DBLF3306-36.jpg | 30
|  | S00004422 | 燃油管路组件 | FUEL LINE GROUP | 1 |  | B00002139 | 六角法兰面螺栓 | HEXAGON BOLTS WITH FLANGE - Q/SC622-M8*30 | 2 | DBLF3306-36.jpg | 31
|  | S00004422 | 燃油管路组件 | FUEL LINE GROUP | 1 |  | D26C-143-901 | 燃油管路中间接头 | JOINT ADAPTER, FUEL PIPE | 1 | DBLF3306-36.jpg | 32
|  | S00004422 | 燃油管路组件 | FUEL LINE GROUP | 1 |  | D26C-007-900 | 共轨进油管部件 | FUEL INLET PIPE ASSY, RAIL | 1 | DBLF3306-36.jpg | 33
|  | S00004422 | 燃油管路组件 | FUEL LINE GROUP | 1 |  | B00002178 | 铰接螺栓 | HINGE BOLT - Q/SC642.1-01-M12*1.25 | 2 | DBLF3306-36.jpg | 34
|  | S00004422 | 燃油管路组件 | FUEL LINE GROUP | 1 |  | B00001546 | 复合式密封硬垫圈 | COMPOSITE HARD SEAL GASKET - Q/SC1294-12 | 5 | DBLF3306-36.jpg | 35
|  | S00004422 | 燃油管路组件 | FUEL LINE GROUP | 1 |  | D26C-019-902 | 高压油泵回油管部件 | FUEL RETURN PIPE ASSY, FUEL INJECTION PUMP | 1 | DBLF3306-36.jpg | 36
|  | S00004422 | 燃油管路组件 | FUEL LINE GROUP | 1 |  | D26C-011-902 | 共轨回油管部件 | FUEL RETURN PIPE ASSY, RAIL | 1 | DBLF3306-36.jpg | 37
|  | S00004422 | 燃油管路组件 | FUEL LINE GROUP | 1 |  | D26C-009-900 | 喷油器回油管部件 | FUEL RETURN PIPE ASSY, INJECTOR | 1 | DBLF3306-36.jpg | 38
|  | S00004422 | 燃油管路组件 | FUEL LINE GROUP | 1 |  | B00001563 | 喉箍 | CLAMP - Q/SC1302-16~25 | 2 | DBLF3306-36.jpg | 39
|  | S00004422 | 燃油管路组件 | FUEL LINE GROUP | 1 |  | D26C-144-900 | 滤清器回油橡胶管 | OIL RETURN RUBBER TUBE – OIL FILTER | 1 | DBLF3306-36.jpg | 40
|  | S00004422 | 燃油管路组件 | FUEL LINE GROUP | 1 |  | D26C-022-900 | 转接头 | JOINT | 1 | DBLF3306-36.jpg | 41
|  | S00004422 | 燃油管路组件 | FUEL LINE GROUP | 1 |  | D26C-018-900 | 高压油泵出油管部件 | FUEL RETURN PIPE ASSY, FUEL INJECTION PUMP | 1 | DBLF3306-36.jpg | 42
|  | S00004422 | 燃油管路组件 | FUEL LINE GROUP | 1 |  | D26C-142-902 | 铰接螺栓 | HINGE BOLT | 1 | DBLF3306-36.jpg | 43

## 031传动齿轮组件
订货号 | KZ（红岩填写） | PPN（父配件号） | PPN描述 | PPN-英文描述 | QTY | TC（红岩填写） | PN（子配件号） | PN描述 | PN-英文描述 | QTY | 图文件名 | 图序号
|  | D07-000-900 | 传动齿轮组件 | GEAR GROUP, DRIVE PUMP | 1 |  | D07-102-901 | 凸轮轴齿轮 | GEAR, CAMSHAFT | 1 | DBLF3306-37.jpg | 1
|  | D07-000-900 | 传动齿轮组件 | GEAR GROUP, DRIVE PUMP | 1 |  | D07-008-901 | 惰齿轮装配部件 | IDLER GEAR ASSY | 1 | DBLF3306-37.jpg | 2
|  | D07-000-900 | 传动齿轮组件 | GEAR GROUP, DRIVE PUMP | 1 |  | D07-103-901 | 高压油泵齿轮 | GEAR, FUEL INJECTION PUMP | 1 | DBLF3306-37.jpg | 3
|  | D07-000-900 | 传动齿轮组件 | GEAR GROUP, DRIVE PUMP | 1 |  | D07-104-40 | 空压泵齿轮 | GEAR, AIR COMPRESSOR | 1 | DBLF3306-37.jpg | 4
|  | D07-000-900 | 传动齿轮组件 | GEAR GROUP, DRIVE PUMP | 1 |  | D07-108-900 | 惰齿轮轴 | SHAFT, IDLER GEAR | 1 | DBLF3306-37.jpg | 5
|  | D07-000-900 | 传动齿轮组件 | GEAR GROUP, DRIVE PUMP | 1 |  | D07-110-900 | 盖板 | PLATE | 1 | DBLF3306-37.jpg | 6
|  | D07-000-900 | 传动齿轮组件 | GEAR GROUP, DRIVE PUMP | 1 |  | B00002153 | 六角法兰面螺栓 | HEXAGON BOLTS WITH FLANGE - Q/SC622-M8*55 | 3 | DBLF3306-37.jpg | 7

## 032空压泵组件
订货号 | KZ（红岩填写） | PPN（父配件号） | PPN描述 | PPN-英文描述 | QTY | TC（红岩填写） | PN（子配件号） | PN描述 | PN-英文描述 | QTY | 图文件名 | 图序号
|  | D47-000-60 | 空压泵组件 | AIR COMPRESSOR GROUP | 1 |  | B00000516 | 六角头螺栓 | HEXAGON HEAD BOLT - GB/T5783-M10*40 | 1 | DBLF3306-38.jpg | 1
|  | D47-000-60 | 空压泵组件 | AIR COMPRESSOR GROUP | 1 |  | B00001237 | 弹簧垫圈 | SPRING WASHER - GB/T93-10 | 1 | DBLF3306-38.jpg | 2
|  | D47-000-60 | 空压泵组件 | AIR COMPRESSOR GROUP | 1 |  | B00001275 | 平垫圈 | PLAIN WASHER - GB/T97.1-10-200HV-Y | 1 | DBLF3306-38.jpg | 3

## 033淡水泵部件
订货号 | KZ（红岩填写） | PPN（父配件号） | PPN描述 | PPN-英文描述 | QTY | TC（红岩填写） | PN（子配件号） | PN描述 | PN-英文描述 | QTY | 图文件名 | 图序号
|  | SC9DF260Q5+DBLF3306 | SC9DF260Q5+DBLF3306型柴油机 | SC9DF260Q5+DBLF3306Diesel Engine | 1 |  | S00020626 | 淡水泵部件 | WATER PUMP ASSY | 1 | DBLF3306-39.jpg | 1

## 034变型配套用组件
订货号 | KZ（红岩填写） | PPN（父配件号） | PPN描述 | PPN-英文描述 | QTY | TC（红岩填写） | PN（子配件号） | PN描述 | PN-英文描述 | QTY | 图文件名 | 图序号
|  | S00005220 | 变型配套用组件 | PARTS GROUP, ENGINE APPLICATION | 1 |  | D00-037-902 | 油尺及油尺接管部件 | OIL DIPSTICK AND TUBE ADAPTER ASSY | 1 | DBLF3306-40.jpg | 1
|  | S00005220 | 变型配套用组件 | PARTS GROUP, ENGINE APPLICATION | 1 |  | D00-138-03 | 卡箍 | CLAMP | 1 | DBLF3306-40.jpg | 2
|  | S00005220 | 变型配套用组件 | PARTS GROUP, ENGINE APPLICATION | 1 |  | B00002133 | 六角法兰面螺栓 | HEXAGON BOLTS WITH FLANGE - Q/SC622-M8*16-ZN.D | 1 | DBLF3306-40.jpg | 3
|  | S00005220 | 变型配套用组件 | PARTS GROUP, ENGINE APPLICATION | 1 |  | B00001254 | 弹簧垫圈 | SINGLE COIL SPRING LOCK WASHERS, NORMAL TYPE - GB/T93-8-Zn.D | 3 | DBLF3306-40.jpg | 4
|  | S00005220 | 变型配套用组件 | PARTS GROUP, ENGINE APPLICATION | 1 |  | B00000846 | 六角法兰面螺母 | HEXAGON NUTS WITH FLANGE-FINE PITCH THREAD - GB/T6177-M8-Y | 1 | DBLF3306-40.jpg | 5
|  | S00005220 | 变型配套用组件 | PARTS GROUP, ENGINE APPLICATION | 1 |  | D16A-003-04 | 张紧轮部件 | TENSIONER ASSY | 1 | DBLF3306-40.jpg | 6
|  | S00005220 | 变型配套用组件 | PARTS GROUP, ENGINE APPLICATION | 1 |  | B00002161 | 六角法兰面螺栓 | HEXAGON BOLTS WITH FLANGE - Q/SC622-M8*70 | 1 | DBLF3306-40.jpg | 7
|  | S00005220 | 变型配套用组件 | PARTS GROUP, ENGINE APPLICATION | 1 |  | B00002145 | 六角法兰面螺栓 | HEXAGON BOLTS WITH FLANGE - Q/SC622-M8*40 | 1 | DBLF3306-40.jpg | 8
|  | S00005220 | 变型配套用组件 | PARTS GROUP, ENGINE APPLICATION | 1 |  | D00-028-01 | 张紧轮支架焊接部件 | BRACKET ASSY (WELDED), TENSIONER | 1 | DBLF3306-40.jpg | 9
|  | S00005220 | 变型配套用组件 | PARTS GROUP, ENGINE APPLICATION | 1 |  | B00002007 | 六角法兰面螺栓 | HEXAGON BOLTS WITH FLANGE - Q/SC622-M10*40 | 2 | DBLF3306-40.jpg | 10
|  | S00005220 | 变型配套用组件 | PARTS GROUP, ENGINE APPLICATION | 1 |  | D00-163-08 | 取暖水接头 | JOINT, WARM WATER OUTLET FROM ENGINE | 1 | DBLF3306-40.jpg | 11
|  | S00005220 | 变型配套用组件 | PARTS GROUP, ENGINE APPLICATION | 1 |  | D11-104-01 | 隔套 | SLEEVE | 1 | DBLF3306-40.jpg | 12
|  | S00005220 | 变型配套用组件 | PARTS GROUP, ENGINE APPLICATION | 1 |  | D00-010-902 | 空调压缩机支架焊接部件 | BRACKET, AIR CONDITIONER COMPRESSOR | 1 | DBLF3306-40.jpg | 13
|  | S00005220 | 变型配套用组件 | PARTS GROUP, ENGINE APPLICATION | 1 |  | B00002026 | 六角法兰面螺栓 | HEXAGON BOLTS WITH FLANGE - Q/SC622-M10*70-ZN.D | 2 | DBLF3306-40.jpg | 14
|  | S00005220 | 变型配套用组件 | PARTS GROUP, ENGINE APPLICATION | 1 |  | B00000833 | 六角法兰面螺母 | HEXAGON NUTS WITH FLANGE-FINE PITCH THREAD - GB/T6177-M10-Y | 2 | DBLF3306-40.jpg | 15
|  | S00005220 | 变型配套用组件 | PARTS GROUP, ENGINE APPLICATION | 1 |  | D26-007-07 | 回油接头 | OIL RETURN CONNECTOR | 4 | DBLF3306-40.jpg | 16
|  | S00005220 | 变型配套用组件 | PARTS GROUP, ENGINE APPLICATION | 1 |  | D00-143-908 | 起动开关支架 | BRACKET SWITCH, ENGINE START | 1 | DBLF3306-40.jpg | 17
|  | S00005220 | 变型配套用组件 | PARTS GROUP, ENGINE APPLICATION | 1 |  | B00001276 | 平垫圈 | PLAIN WASHER - GB/T97.1-10-200HV-ZN.D | 26 | DBLF3306-40.jpg | 18
|  | S00005220 | 变型配套用组件 | PARTS GROUP, ENGINE APPLICATION | 1 |  | D13-304-900 | 增压器接口螺母 | NUT, FLANGE-TURBOCHARGER | 6 | DBLF3306-40.jpg | 19
|  | S00005220 | 变型配套用组件 | PARTS GROUP, ENGINE APPLICATION | 1 |  | D13-103-01 | 双头螺栓 | STUD | 6 | DBLF3306-40.jpg | 20
|  | S00005220 | 变型配套用组件 | PARTS GROUP, ENGINE APPLICATION | 1 |  | B00001238 | 弹簧垫圈 | SINGLE COIL SPRING LOCK WASHERS, NORMAL TYPE - GB/T93-10-Zn.D | 26 | DBLF3306-40.jpg | 21
|  | S00005220 | 变型配套用组件 | PARTS GROUP, ENGINE APPLICATION | 1 |  | B00002049 | 六角法兰面螺栓 | HEXAGON BOLTS WITH FLANGE - Q/SC622-M12*25-ZN.D | 4 | DBLF3306-40.jpg | 22
|  | S00005220 | 变型配套用组件 | PARTS GROUP, ENGINE APPLICATION | 1 |  | B00001799 | 加大毛垫圈 | BIGGER BLACK WASHERS - Q/SC597-12*30 | 4 | DBLF3306-40.jpg | 23
|  | S00005220 | 变型配套用组件 | PARTS GROUP, ENGINE APPLICATION | 1 |  | D00-119-900 | 增压器排气接管 | EXHAUST PIPE, TURBOCHARGER | 1 | DBLF3306-40.jpg | 24
|  | S00005220 | 变型配套用组件 | PARTS GROUP, ENGINE APPLICATION | 1 |  | D13-001-01 | 夹箍部件 | CLAMP | 1 | DBLF3306-40.jpg | 25
|  | S00005220 | 变型配套用组件 | PARTS GROUP, ENGINE APPLICATION | 1 |  | D00-143-900 | 排气接管支架 | EXHAUST PIPE ADAPTER BRACKET | 1 | DBLF3306-40.jpg | 26
|  | S00005220 | 变型配套用组件 | PARTS GROUP, ENGINE APPLICATION | 1 |  | B00001107 | 双头螺柱 | STUD - GB/T899-GM10-M10*40-8.8-Zn.D | 12 | DBLF3306-40.jpg | 27
|  | S00005220 | 变型配套用组件 | PARTS GROUP, ENGINE APPLICATION | 1 |  | B00000834 | 六角法兰面螺母 | HEXAGON NUTS WITH FLANGE-FINE PITCH THREAD - GB/T6177-M10-Zn.D | 12 | DBLF3306-40.jpg | 28
|  | S00005220 | 变型配套用组件 | PARTS GROUP, ENGINE APPLICATION | 1 |  | D02A-163-02 | 内六角螺塞 | PLUG | 1 | DBLF3306-40.jpg | 29
|  | S00005220 | 变型配套用组件 | PARTS GROUP, ENGINE APPLICATION | 1 |  | D00-169-50 | 油压传感器过渡接头 | JOINT ADAPTER, OIL PRESSURE SENSOR | 1 | DBLF3306-40.jpg | 30
|  | S00005220 | 变型配套用组件 | PARTS GROUP, ENGINE APPLICATION | 1 |  | D02A-167-01 | 弯管接头 | JIONT ELBOW | 1 | DBLF3306-40.jpg | 31
|  | S00005220 | 变型配套用组件 | PARTS GROUP, ENGINE APPLICATION | 1 |  | D00-106-02A | 空压机进油管 | OIL INLET PIPE, AIR COMPRESSOR | 1 | DBLF3306-40.jpg | 32
|  | S00005220 | 变型配套用组件 | PARTS GROUP, ENGINE APPLICATION | 1 |  | B00001996 | 六角法兰面螺栓 | HEXAGON BOLTS WITH FLANGE - Q/SC622-M10*20 | 2 | DBLF3306-40.jpg | 33
|  | S00005220 | 变型配套用组件 | PARTS GROUP, ENGINE APPLICATION | 1 |  | D00-101-40A | 空压泵支架 | BRACKET, AIR COMPRESSOR | 1 | DBLF3306-40.jpg | 34
|  | S00005220 | 变型配套用组件 | PARTS GROUP, ENGINE APPLICATION | 1 |  | D00-160-58 | 空压机排气接头 | JOINT, AIR OUTLET PIPE-AIR COMPRESSOR | 1 | DBLF3306-40.jpg | 35
|  | S00005220 | 变型配套用组件 | PARTS GROUP, ENGINE APPLICATION | 1 |  | D00-296-04 | 铰接螺栓 | HINGE BOLT | 1 | DBLF3306-40.jpg | 36
|  | S00005220 | 变型配套用组件 | PARTS GROUP, ENGINE APPLICATION | 1 |  | D00-140-18 | 垫块 | SPACER | 1 | DBLF3306-40.jpg | 37
|  | S00005220 | 变型配套用组件 | PARTS GROUP, ENGINE APPLICATION | 1 |  | B00002196 | 垫圈 | WASHER - Q/SC642.1-03-18 | 3 | DBLF3306-40.jpg | 38
|  | S00005220 | 变型配套用组件 | PARTS GROUP, ENGINE APPLICATION | 1 |  | B00002001 | 六角法兰面螺栓 | HEXAGON BOLTS WITH FLANGE - Q/SC622-M10*30 | 4 | DBLF3306-40.jpg | 39
|  | S00005220 | 变型配套用组件 | PARTS GROUP, ENGINE APPLICATION | 1 |  | B00001330 | 汽车V带 | AUTOMOTIVE V-BELT - GB12732-AV13*1420 | 1 | DBLF3306-40.jpg | 40
|  | S00005220 | 变型配套用组件 | PARTS GROUP, ENGINE APPLICATION | 1 |  | D16A-128-46 | 风扇垫块 | SPACER, FAN | 1 | DBLF3306-40.jpg | 41
|  | S00005220 | 变型配套用组件 | PARTS GROUP, ENGINE APPLICATION | 1 |  | B00002040 | 六角法兰面螺栓 | HEXAGON BOLTS WITH FLANGE - Q/SC622-M12*130-10.9 | 4 | DBLF3306-40.jpg | 42
|  | S00005220 | 变型配套用组件 | PARTS GROUP, ENGINE APPLICATION | 1 |  | D04-163-22 | 标识牌 | LABEL PLATE | 1 | DBLF3306-40.jpg | 43
|  | S00005220 | 变型配套用组件 | PARTS GROUP, ENGINE APPLICATION | 1 |  | D24A-107-02A | 橡胶进水弯管 | HOSE ELBOW,WATER INLET | 1 | DBLF3306-40.jpg | 44
|  | S00005220 | 变型配套用组件 | PARTS GROUP, ENGINE APPLICATION | 1 |  | B00001537 | 弹簧卡箍 | SPRING CLAMP - Q/SC1092-65 | 2 | DBLF3306-40.jpg | 45
|  | S00005220 | 变型配套用组件 | PARTS GROUP, ENGINE APPLICATION | 1 |  | B00002150 | 六角法兰面螺栓 | HEXAGON BOLTS WITH FLANGE - Q/SC622-M8*50 | 2 | DBLF3306-40.jpg | 46
|  | S00005220 | 变型配套用组件 | PARTS GROUP, ENGINE APPLICATION | 1 |  | B00001300 | 平垫圈 | PLAIN WASHER - GB/T97.1-8-200HV-ZN.D | 2 | DBLF3306-40.jpg | 47
|  | S00005220 | 变型配套用组件 | PARTS GROUP, ENGINE APPLICATION | 1 |  | D00-219-01 | 水温传感器过渡接头 | JOINT ADAPTER, WATER TEMPERATURE SENSOR | 1 | DBLF3306-40.jpg | 50
|  | S00005220 | 变型配套用组件 | PARTS GROUP, ENGINE APPLICATION | 1 |  | D00-163-15 | 取暖水接头 | JOINT, WARM WATER OUTLET FROM ENGINE | 1 | DBLF3306-40.jpg | 51
|  | S00005220 | 变型配套用组件 | PARTS GROUP, ENGINE APPLICATION | 1 |  | D87-023-900 | 环境温度传感器安装盒 | AMBIENT TEMPERATURE SENSOR BOX | 1 | DBLF3306-40.jpg | 52

## 035排气管组件
订货号 | KZ（红岩填写） | PPN（父配件号） | PPN描述 | PPN-英文描述 | QTY | TC（红岩填写） | PN（子配件号） | PN描述 | PN-英文描述 | QTY | 图文件名 | 图序号
|  | D13-000-900 | 排气管组件 | EXHAUST MANIFOLD GROUP | 1 |  | S00001481 | 双头螺栓 | STUD | 4 | DBLF3306-41.jpg | 1
|  | D13-000-900 | 排气管组件 | EXHAUST MANIFOLD GROUP | 1 |  | S00001858 | 涡轮进口垫片 | GASKET, INLET-TURBINE | 1 | DBLF3306-41.jpg | 2
|  | D13-000-900 | 排气管组件 | EXHAUST MANIFOLD GROUP | 1 |  | D13-304-01 | 增压器接口螺母 | NUT, FLANGE-TURBOCHARGER | 4 | DBLF3306-41.jpg | 3
|  | D13-000-900 | 排气管组件 | EXHAUST MANIFOLD GROUP | 1 |  | D13-318-02 | 六角法兰面螺栓 | HEXAGON BOLTS WITH FLANGE | 4 | DBLF3306-41.jpg | 4
|  | D13-000-900 | 排气管组件 | EXHAUST MANIFOLD GROUP | 1 |  | D13-318-01 | 隔热板螺栓 | HEATSHIELD BOLT | 4 | DBLF3306-41.jpg | 5
|  | D13-000-900 | 排气管组件 | EXHAUST MANIFOLD GROUP | 1 |  | D13-101-901 | 排气管(4-6) | EXHAUST MANIFOLD (CYLINDER 4 TO 6) | 1 | DBLF3306-41.jpg | 6
|  | D13-000-900 | 排气管组件 | EXHAUST MANIFOLD GROUP | 1 |  | D13-322-902 | 隔热板 (4-6) | EXHAUST HEATSHIELD PLATE (CYLINDER 4 TO 6) | 1 | DBLF3306-41.jpg | 7
|  | D13-000-900 | 排气管组件 | EXHAUST MANIFOLD GROUP | 1 |  | D13-115-900 | 垫块 | SPACER | 12 | DBLF3306-41.jpg | 8
|  | D13-000-900 | 排气管组件 | EXHAUST MANIFOLD GROUP | 1 |  | D13-101-900 | 排气管(1-3) | EXHAUST MANIFOLD (CYLINDER 1 TO 3) | 1 | DBLF3306-41.jpg | 9
|  | D13-000-900 | 排气管组件 | EXHAUST MANIFOLD GROUP | 1 |  | D13-321-902 | 隔热板（1-3） | EXHAUST HEATSHIELD PLATE (CYLINDER 1 TO 3) | 1 | DBLF3306-41.jpg | 10
|  | D13-000-900 | 排气管组件 | EXHAUST MANIFOLD GROUP | 1 |  | D02A-321-900 | 垫 块 | SPACER | 4 | DBLF3306-41.jpg | 11

## 036配套水管路组件
订货号 | KZ（红岩填写） | PPN（父配件号） | PPN描述 | PPN-英文描述 | QTY | TC（红岩填写） | PN（子配件号） | PN描述 | PN-英文描述 | QTY | 图文件名 | 图序号
|  | D24B-000-900 | 配套水管路组件 | ENGINE APPLICATION COOLANT LINE GROUP | 1 |  | B00001829 | 铜垫圈 | COPPER WASHER - Q/SC598-16*24 | 1 | DBLF3306-42.jpg | 1
|  | D24B-000-900 | 配套水管路组件 | ENGINE APPLICATION COOLANT LINE GROUP | 1 |  | D24B-106-33 | 接头 | CONNECTOR | 1 | DBLF3306-42.jpg | 2
|  | D24B-000-900 | 配套水管路组件 | ENGINE APPLICATION COOLANT LINE GROUP | 1 |  | B00002111 | 六角法兰面螺栓 | HEXAGON BOLTS WITH FLANGE - Q/SC622-M6*12 | 1 | DBLF3306-42.jpg | 4
|  | D24B-000-900 | 配套水管路组件 | ENGINE APPLICATION COOLANT LINE GROUP | 1 |  | D24B-003-30 | 内压片焊接部件 | INSIDE CLAMP ASSY (WELDED) | 1 | DBLF3306-42.jpg | 5
|  | D24B-000-900 | 配套水管路组件 | ENGINE APPLICATION COOLANT LINE GROUP | 1 |  | D24B-119-30 | 夹箍 | CLAMP | 1 | DBLF3306-42.jpg | 6
|  | D24B-000-900 | 配套水管路组件 | ENGINE APPLICATION COOLANT LINE GROUP | 1 |  | D24B-001-904 | 空压泵进水管 | AIR COMPRESSOR WATER INLET TUBE | 1 | DBLF3306-42.jpg | 7
|  | D24B-000-900 | 配套水管路组件 | ENGINE APPLICATION COOLANT LINE GROUP | 1 |  | D24B-002-904 | 空压泵出水管 | AIR COMPRESSOR WATER OUTLET TUBE | 1 | DBLF3306-42.jpg | 8
|  | D24B-000-900 | 配套水管路组件 | ENGINE APPLICATION COOLANT LINE GROUP | 1 |  | D24B-104-902 | 弯管接头 | JOINT ELBOW | 1 | DBLF3306-42.jpg | 9
|  | D24B-000-900 | 配套水管路组件 | ENGINE APPLICATION COOLANT LINE GROUP | 1 |  | B00001239 | 弹簧垫圈 | SINGLE COIL SPRING LOCK WASHERS, NORMAL TYPE - GB/T93-12 | 1 | DBLF3306-42.jpg | 10
|  | D24B-000-900 | 配套水管路组件 | ENGINE APPLICATION COOLANT LINE GROUP | 1 |  | D24B-117-900 | 夹箍 | CLAMP | 1 | DBLF3306-42.jpg | 11
|  | D24B-000-900 | 配套水管路组件 | ENGINE APPLICATION COOLANT LINE GROUP | 1 |  | B00002047 | 六角法兰面螺栓 | HEXAGON BOLTS WITH FLANGE - Q/SC622-M12*25 | 1 | DBLF3306-42.jpg | 12
|  | D24B-000-900 | 配套水管路组件 | ENGINE APPLICATION COOLANT LINE GROUP | 1 |  | B00002195 | 垫圈 | WASHER - Q/SC642.1-03-16 | 4 | DBLF3306-42.jpg | 13
|  | D24B-000-900 | 配套水管路组件 | ENGINE APPLICATION COOLANT LINE GROUP | 1 |  | B00002180 | 铰接螺栓 | HINGE BOLT - Q/SC642.1-01-M16*1.5 | 2 | DBLF3306-42.jpg | 14
|  | D24B-000-900 | 配套水管路组件 | ENGINE APPLICATION COOLANT LINE GROUP | 1 |  | D24B-131-900 | 接头 | JOINT | 1 | DBLF3306-42.jpg | 15

## 037柴油机支撑组件
订货号 | KZ（红岩填写） | PPN（父配件号） | PPN描述 | PPN-英文描述 | QTY | TC（红岩填写） | PN（子配件号） | PN描述 | PN-英文描述 | QTY | 图文件名 | 图序号
|  | S00003462 | 柴油机支撑组件 | SUPPORT GROUP, ENGINE | 1 |  | D33-102-01 | 右前支撑 | SUPPORT PLATE, FRONT RIGHT | 1 | DBLF3306-43.jpg | 1
|  | S00003462 | 柴油机支撑组件 | SUPPORT GROUP, ENGINE | 1 |  | B00002050 | 六角法兰面螺栓 | HEXAGON BOLTS WITH FLANGE - Q/SC622-M12*30 | 8 | DBLF3306-43.jpg | 2
|  | S00003462 | 柴油机支撑组件 | SUPPORT GROUP, ENGINE | 1 |  | B00001278 | 平垫圈 | PLAIN WASHER - GB/T97.1-12-200HV-Y | 8 | DBLF3306-43.jpg | 3
|  | S00003462 | 柴油机支撑组件 | SUPPORT GROUP, ENGINE | 1 |  | D33-103-01 | 左前支撑 | SUPPORT PLATE, FRONT LEFT | 1 | DBLF3306-43.jpg | 4

## 038油水分离器部件
订货号 | KZ（红岩填写） | PPN（父配件号） | PPN描述 | PPN-英文描述 | QTY | TC（红岩填写） | PN（子配件号） | PN描述 | PN-英文描述 | QTY | 图文件名 | 图序号
|  | D00-034-05 | 油水分离器部件 | WATER/FUEL SEPARATOR ASSY | 1 |  | D00-305-02 | 油水分离器滤芯 | WATER/FUEL SEPARATOR ELEMENT | 1 | DBLF3306-44.jpg | 1
|  | D00-034-05 | 油水分离器部件 | WATER/FUEL SEPARATOR ASSY | 1 |  | D00-039-01 | 放水阀及水位感应接头部件 | WATER DRAIN COCK AND WATER LEVEL SENSOR CONNECTOR ASSY | 1 | DBLF3306-44.jpg | 2

## 断点信息
旧配件号 | 旧配件的父配件号 | 新配件号 | 断点时间 | 替代类型 | 替代备注（中） | 替代备注（英）
1、单向替代（新可以替代老，老不能替代新）